## Available Solar Power
Date [Day.Month.Year] | Time [hh:mm:ss] | Solar Power [W/m²]
Time Dependent available solar power for HAPS
General Assumptions:
Description | Value | Unit
Date | 2016-12-21 | -
Latitude | 40 | °
Solar Constant | 1350 | W/m2
Pressure | 130 | millibar
Water Vapor Amount (Uv) | 0 | g/cm²
Aerosol Opacity | 0 | -
Calculations:
2016-12-21 | 0:05 | 0
2016-12-21 | 0:10 | 0
2016-12-21 | 0:15 | 0
2016-12-21 | 0:20 | 0
2016-12-21 | 0:25 | 0
2016-12-21 | 0:30 | 0
2016-12-21 | 0:35 | 0
2016-12-21 | 0:40 | 0
2016-12-21 | 0:45 | 0
2016-12-21 | 0:50 | 0
2016-12-21 | 0:55 | 0
2016-12-21 | 1:00 | 0
2016-12-21 | 1:05 | 0
2016-12-21 | 1:10 | 0
2016-12-21 | 1:15 | 0
2016-12-21 | 1:20 | 0
2016-12-21 | 1:25 | 0
2016-12-21 | 1:30 | 0
2016-12-21 | 1:35 | 0
2016-12-21 | 1:40 | 0
2016-12-21 | 1:45 | 0
2016-12-21 | 1:50 | 0
2016-12-21 | 1:55 | 0
2016-12-21 | 2:00 | 0
2016-12-21 | 2:05 | 0
2016-12-21 | 2:10 | 0
2016-12-21 | 2:15 | 0
2016-12-21 | 2:20 | 0
2016-12-21 | 2:25 | 0
2016-12-21 | 2:30 | 0
2016-12-21 | 2:35 | 0
2016-12-21 | 2:40 | 0
2016-12-21 | 2:45 | 0
2016-12-21 | 2:50 | 0
2016-12-21 | 2:55 | 0
2016-12-21 | 3:00 | 0
2016-12-21 | 3:05 | 0
2016-12-21 | 3:10 | 0
2016-12-21 | 3:15 | 0
2016-12-21 | 3:20 | 0
2016-12-21 | 3:25 | 0
2016-12-21 | 3:30 | 0
2016-12-21 | 3:35 | 0
2016-12-21 | 3:40 | 0
2016-12-21 | 3:45 | 0
2016-12-21 | 3:50 | 0
2016-12-21 | 3:55 | 0
2016-12-21 | 4:00 | 0
2016-12-21 | 4:05 | 0
2016-12-21 | 4:10 | 0
2016-12-21 | 4:15 | 0
2016-12-21 | 4:20 | 0
2016-12-21 | 4:25 | 0
2016-12-21 | 4:30 | 0
2016-12-21 | 4:35 | 0
2016-12-21 | 4:40 | 0
2016-12-21 | 4:45 | 0
2016-12-21 | 4:50 | 0
2016-12-21 | 4:55 | 0
2016-12-21 | 5:00 | 0
2016-12-21 | 5:05 | 0
2016-12-21 | 5:10 | 0
2016-12-21 | 5:15 | 0
2016-12-21 | 5:20 | 0
2016-12-21 | 5:25 | 0
2016-12-21 | 5:30 | 0
2016-12-21 | 5:35 | 0
2016-12-21 | 5:40 | 0
2016-12-21 | 5:45 | 0
2016-12-21 | 5:50 | 0
2016-12-21 | 5:55 | 0
2016-12-21 | 6:00 | 0
2016-12-21 | 6:05 | 0
2016-12-21 | 6:10 | 0
2016-12-21 | 6:15 | 0
2016-12-21 | 6:20 | 0
2016-12-21 | 6:25 | 0
2016-12-21 | 6:30 | 0
2016-12-21 | 6:35 | 0
2016-12-21 | 6:40 | 0
2016-12-21 | 6:45 | 0
2016-12-21 | 6:50 | 0
2016-12-21 | 6:55 | 0
2016-12-21 | 7:00 | 0
2016-12-21 | 7:05 | 0
2016-12-21 | 7:10 | 0
2016-12-21 | 7:15 | 0
2016-12-21 | 7:20 | 0
2016-12-21 | 7:25 | 0
2016-12-21 | 7:30 | 0
2016-12-21 | 7:35 | 0
2016-12-21 | 7:40 | 0
2016-12-21 | 7:45 | 0
2016-12-21 | 7:50 | 0
2016-12-21 | 7:55 | 0
2016-12-21 | 8:00 | 0
2016-12-21 | 8:05 | 0
2016-12-21 | 8:10 | 0
2016-12-21 | 8:15 | 0
2016-12-21 | 8:20 | 0
2016-12-21 | 8:25 | 2.3586
2016-12-21 | 8:30 | 18.5417
2016-12-21 | 8:35 | 35.8287
2016-12-21 | 8:40 | 53.3691
2016-12-21 | 8:45 | 70.9607
2016-12-21 | 8:50 | 88.512
2016-12-21 | 8:55 | 105.9696
2016-12-21 | 9:00 | 123.2977
2016-12-21 | 9:05 | 140.4694
2016-12-21 | 9:10 | 157.4636
2016-12-21 | 9:15 | 174.2623
2016-12-21 | 9:20 | 190.8503
2016-12-21 | 9:25 | 207.2136
2016-12-21 | 9:30 | 223.3398
2016-12-21 | 9:35 | 239.2173
2016-12-21 | 9:40 | 254.8353
2016-12-21 | 9:45 | 270.1835
2016-12-21 | 9:50 | 285.2525
2016-12-21 | 9:55 | 300.0328
2016-12-21 | 10:00 | 314.5158
2016-12-21 | 10:05 | 328.6929
2016-12-21 | 10:10 | 342.5561
2016-12-21 | 10:15 | 356.0975
2016-12-21 | 10:20 | 369.3095
2016-12-21 | 10:25 | 382.1849
2016-12-21 | 10:30 | 394.7167
2016-12-21 | 10:35 | 406.898
2016-12-21 | 10:40 | 418.7224
2016-12-21 | 10:45 | 430.1836
2016-12-21 | 10:50 | 441.2754
2016-12-21 | 10:55 | 451.992
2016-12-21 | 11:00 | 462.3278
2016-12-21 | 11:05 | 472.2774
2016-12-21 | 11:10 | 481.8356
2016-12-21 | 11:15 | 490.9976
2016-12-21 | 11:20 | 499.7584
2016-12-21 | 11:25 | 508.1137
2016-12-21 | 11:30 | 516.059
2016-12-21 | 11:35 | 523.5905
2016-12-21 | 11:40 | 530.7041
2016-12-21 | 11:45 | 537.3963
2016-12-21 | 11:50 | 543.6636
2016-12-21 | 11:55 | 549.5029
2016-12-21 | 12:00 | 554.9112
2016-12-21 | 12:05 | 559.8857
2016-12-21 | 12:10 | 564.4239
2016-12-21 | 12:15 | 568.5235
2016-12-21 | 12:20 | 572.1825
2016-12-21 | 12:25 | 575.3989
2016-12-21 | 12:30 | 578.1712
2016-12-21 | 12:35 | 580.498
2016-12-21 | 12:40 | 582.3781
2016-12-21 | 12:45 | 583.8104
2016-12-21 | 12:50 | 584.7944
2016-12-21 | 12:55 | 585.3296
2016-12-21 | 13:00 | 585.4155
2016-12-21 | 13:05 | 585.0523
2016-12-21 | 13:10 | 584.24
2016-12-21 | 13:15 | 582.9791
2016-12-21 | 13:20 | 581.2703
2016-12-21 | 13:25 | 579.1143
2016-12-21 | 13:30 | 576.5124
2016-12-21 | 13:35 | 573.4657
2016-12-21 | 13:40 | 569.9759
2016-12-21 | 13:45 | 566.0446
2016-12-21 | 13:50 | 561.674
2016-12-21 | 13:55 | 556.8662
2016-12-21 | 14:00 | 551.6236
2016-12-21 | 14:05 | 545.9489
2016-12-21 | 14:10 | 539.845
2016-12-21 | 14:15 | 533.315
2016-12-21 | 14:20 | 526.3623
2016-12-21 | 14:25 | 518.9903
2016-12-21 | 14:30 | 511.2028
2016-12-21 | 14:35 | 503.0039
2016-12-21 | 14:40 | 494.3978
2016-12-21 | 14:45 | 485.3888
2016-12-21 | 14:50 | 475.9816
2016-12-21 | 14:55 | 466.1812
2016-12-21 | 15:00 | 455.9925
2016-12-21 | 15:05 | 445.421
2016-12-21 | 15:10 | 434.4721
2016-12-21 | 15:15 | 423.1516
2016-12-21 | 15:20 | 411.4655
2016-12-21 | 15:25 | 399.42
2016-12-21 | 15:30 | 387.0215
2016-12-21 | 15:35 | 374.2768
2016-12-21 | 15:40 | 361.1927
2016-12-21 | 15:45 | 347.7765
2016-12-21 | 15:50 | 334.0356
2016-12-21 | 15:55 | 319.9776
2016-12-21 | 16:00 | 305.6107
2016-12-21 | 16:05 | 290.9432
2016-12-21 | 16:10 | 275.9836
2016-12-21 | 16:15 | 260.7411
2016-12-21 | 16:20 | 245.2252
2016-12-21 | 16:25 | 229.4458
2016-12-21 | 16:30 | 213.4135
2016-12-21 | 16:35 | 197.1395
2016-12-21 | 16:40 | 180.6359
2016-12-21 | 16:45 | 163.9161
2016-12-21 | 16:50 | 146.9948
2016-12-21 | 16:55 | 129.8887
2016-12-21 | 17:00 | 112.6177
2016-12-21 | 17:05 | 95.206
2016-12-21 | 17:10 | 77.6855
2016-12-21 | 17:15 | 60.1013
2016-12-21 | 17:20 | 42.5263
2016-12-21 | 17:25 | 25.1037
2016-12-21 | 17:30 | 8.257
2016-12-21 | 17:35 | 0
2016-12-21 | 17:40 | 0
2016-12-21 | 17:45 | 0
2016-12-21 | 17:50 | 0
2016-12-21 | 17:55 | 0
2016-12-21 | 18:00 | 0
2016-12-21 | 18:05 | 0
2016-12-21 | 18:10 | 0
2016-12-21 | 18:15 | 0
2016-12-21 | 18:20 | 0
2016-12-21 | 18:25 | 0
2016-12-21 | 18:30 | 0
2016-12-21 | 18:35 | 0
2016-12-21 | 18:40 | 0
2016-12-21 | 18:45 | 0
2016-12-21 | 18:50 | 0
2016-12-21 | 18:55 | 0
2016-12-21 | 19:00 | 0
2016-12-21 | 19:05 | 0
2016-12-21 | 19:10 | 0
2016-12-21 | 19:15 | 0
2016-12-21 | 19:20 | 0
2016-12-21 | 19:25 | 0
2016-12-21 | 19:30 | 0
2016-12-21 | 19:35 | 0
2016-12-21 | 19:40 | 0
2016-12-21 | 19:45 | 0
2016-12-21 | 19:50 | 0
2016-12-21 | 19:55 | 0
2016-12-21 | 20:00 | 0
2016-12-21 | 20:05 | 0
2016-12-21 | 20:10 | 0
2016-12-21 | 20:15 | 0
2016-12-21 | 20:20 | 0
2016-12-21 | 20:25 | 0
2016-12-21 | 20:30 | 0
2016-12-21 | 20:35 | 0
2016-12-21 | 20:40 | 0
2016-12-21 | 20:45 | 0
2016-12-21 | 20:50 | 0
2016-12-21 | 20:55 | 0
2016-12-21 | 21:00 | 0
2016-12-21 | 21:05 | 0
2016-12-21 | 21:10 | 0
2016-12-21 | 21:15 | 0
2016-12-21 | 21:20 | 0
2016-12-21 | 21:25 | 0
2016-12-21 | 21:30 | 0
2016-12-21 | 21:35 | 0
2016-12-21 | 21:40 | 0
2016-12-21 | 21:45 | 0
2016-12-21 | 21:50 | 0
2016-12-21 | 21:55 | 0
2016-12-21 | 22:00 | 0
2016-12-21 | 22:05 | 0
2016-12-21 | 22:10 | 0
2016-12-21 | 22:15 | 0
2016-12-21 | 22:20 | 0
2016-12-21 | 22:25 | 0
2016-12-21 | 22:30 | 0
2016-12-21 | 22:35 | 0
2016-12-21 | 22:40 | 0
2016-12-21 | 22:45 | 0
2016-12-21 | 22:50 | 0
2016-12-21 | 22:55 | 0
2016-12-21 | 23:00 | 0
2016-12-21 | 23:05 | 0
2016-12-21 | 23:10 | 0
2016-12-21 | 23:15 | 0
2016-12-21 | 23:20 | 0
2016-12-21 | 23:25 | 0
2016-12-21 | 23:30 | 0
2016-12-21 | 23:35 | 0
2016-12-21 | 23:40 | 0
2016-12-21 | 23:45 | 0
2016-12-21 | 23:50 | 0
2016-12-21 | 23:55 | 0
2016-12-21 | 24:00 | 0
0
0
0
0
0
0
0
0
0
0
0
0
0
0
0
0
0
0
0
0
0
0
0
0
0
0
0
0
0
0
0
0
0
0
0
0
0
0
0
0
0
0
0
0
0
0
0
0
0
0
0
0
0
0
0
0
0
0
0
0
0
0
0
0
0
0
0
0
0
0
0
0
0

## NOAA Solar Calculation
Source: http://www.esrl.noaa.gov/gmd/grad/solcalc/calcdetails.html
Retrieved: 18.05.2016
NOAA Solar Calculations - Change any of the highlighted cells to get solar position data for that location and date. |  | Date | Time (past local midnight) | Julian Day | Julian Century | Geom Mean Long Sun (deg) | Geom Mean Anom Sun (deg) | Eccent Earth Orbit | Sun Eq of Ctr | Sun True Long (deg) | Sun True Anom (deg) | Sun Rad Vector (AUs) | Sun App Long (deg) | Mean Obliq Ecliptic (deg) | Obliq Corr (deg) | Sun Rt Ascen (deg) | Sun Declin (deg) | var y | Eq of Time (minutes) | HA Sunrise (deg) | Solar Noon (LST) | Sunrise Time (LST) | Sunset Time (LST) | Sunlight Duration (minutes) | True Solar Time (min) | Hour Angle (deg) | Solar Zenith Angle (deg) | Solar Elevation Angle (deg) | Approx Atmospheric Refraction (deg) | Solar Elevation corrected for atm refraction (deg) | Solar Azimuth Angle (deg cw from N)
|  | 2016-12-21 | 0:05 | 2457743.7535 | 0.16971 | 270.2515 | 6467.0223 | 0.016701 | -0.43871 | 269.8128 | 6466.5836 | 0.98374 | 269.8052 | 23.4371 | 23.4347 | -90.2123 | -23.4346 | 0.043017 | 1.8118 | 69.9385 | 12:58 | 8:18 | 17:38 | 559.5082 | 1386.8118 | 166.703 | 159.9932 | -69.9932 | 0.0021009 | -69.9911 | 321.917
Latitude (+ to N) | 40 | 2016-12-21 | 0:10 | 2457743.7569 | 0.16971 | 270.2549 | 6467.0257 | 0.016701 | -0.43859 | 269.8163 | 6466.5871 | 0.98374 | 269.8087 | 23.4371 | 23.4347 | -90.2085 | -23.4346 | 0.043017 | 1.8101 | 69.9385 | 12:58 | 8:18 | 17:38 | 559.5082 | 1391.8101 | 167.9525 | 160.5641 | -70.5641 | 0.002036 | -70.5621 | 324.8639
Longitude (+ to E) | -105 | 2016-12-21 | 0:15 | 2457743.7604 | 0.16971 | 270.2583 | 6467.0291 | 0.016701 | -0.43848 | 269.8198 | 6466.5906 | 0.98374 | 269.8123 | 23.4371 | 23.4347 | -90.2046 | -23.4346 | 0.043017 | 1.8084 | 69.9385 | 12:58 | 8:18 | 17:38 | 559.5081 | 1396.8084 | 169.2021 | 161.0938 | -71.0938 | 0.0019762 | -71.0918 | 327.9609
Time Zone (+ to E) | -6 | 2016-12-21 | 0:20 | 2457743.7639 | 0.16971 | 270.2617 | 6467.0325 | 0.016701 | -0.43837 | 269.8234 | 6466.5942 | 0.98374 | 269.8158 | 23.4371 | 23.4347 | -90.2008 | -23.4346 | 0.043017 | 1.8066 | 69.9385 | 12:58 | 8:18 | 17:38 | 559.5081 | 1401.8066 | 170.4517 | 161.5785 | -71.5785 | 0.0019218 | -71.5766 | 331.2082
|  | 2016-12-21 | 0:25 | 2457743.7674 | 0.16971 | 270.2652 | 6467.036 | 0.016701 | -0.43825 | 269.8269 | 6466.5977 | 0.98374 | 269.8193 | 23.4371 | 23.4347 | -90.1969 | -23.4346 | 0.043017 | 1.8049 | 69.9385 | 12:58 | 8:18 | 17:38 | 559.5081 | 1406.8049 | 171.7012 | 162.0146 | -72.0146 | 0.0018732 | -72.0127 | 334.603
Date | 2016-12-21 | 2016-12-21 | 0:30 | 2457743.7708 | 0.16971 | 270.2686 | 6467.0394 | 0.016701 | -0.43814 | 269.8304 | 6466.6012 | 0.98374 | 269.8229 | 23.4371 | 23.4347 | -90.1931 | -23.4346 | 0.043017 | 1.8032 | 69.9385 | 12:58 | 8:18 | 17:38 | 559.508 | 1411.8032 | 172.9508 | 162.3984 | -72.3984 | 0.0018305 | -72.3966 | 338.1391
|  | 2016-12-21 | 0:35 | 2457743.7743 | 0.16971 | 270.272 | 6467.0428 | 0.016701 | -0.43803 | 269.834 | 6466.6048 | 0.98374 | 269.8264 | 23.4371 | 23.4347 | -90.1892 | -23.4346 | 0.043017 | 1.8015 | 69.9385 | 12:58 | 8:18 | 17:38 | 559.508 | 1416.8015 | 174.2004 | 162.7263 | -72.7263 | 0.0017942 | -72.7245 | 341.8059
|  | 2016-12-21 | 0:40 | 2457743.7778 | 0.16971 | 270.2754 | 6467.0462 | 0.016701 | -0.43791 | 269.8375 | 6466.6083 | 0.98374 | 269.8299 | 23.4371 | 23.4347 | -90.1854 | -23.4346 | 0.043017 | 1.7998 | 69.9385 | 12:58 | 8:18 | 17:38 | 559.5079 | 1421.7998 | 175.4499 | 162.9951 | -72.9951 | 0.0017646 | -72.9934 | 345.5886
|  | 2016-12-21 | 0:45 | 2457743.7812 | 0.16971 | 270.2788 | 6467.0497 | 0.016701 | -0.4378 | 269.841 | 6466.6119 | 0.98374 | 269.8335 | 23.4371 | 23.4347 | -90.1815 | -23.4346 | 0.043017 | 1.798 | 69.9385 | 12:58 | 8:18 | 17:38 | 559.5079 | 1426.798 | 176.6995 | 163.2019 | -73.2019 | 0.0017419 | -73.2002 | 349.4682
|  | 2016-12-21 | 0:50 | 2457743.7847 | 0.16971 | 270.2823 | 6467.0531 | 0.016701 | -0.43769 | 269.8446 | 6466.6154 | 0.98374 | 269.837 | 23.4371 | 23.4347 | -90.1776 | -23.4346 | 0.043017 | 1.7963 | 69.9385 | 12:58 | 8:18 | 17:38 | 559.5079 | 1431.7963 | 177.9491 | 163.3444 | -73.3444 | 0.0017262 | -73.3427 | 353.4216
|  | 2016-12-21 | 0:55 | 2457743.7882 | 0.16971 | 270.2857 | 6467.0565 | 0.016701 | -0.43757 | 269.8481 | 6466.6189 | 0.98374 | 269.8405 | 23.4371 | 23.4347 | -90.1738 | -23.4346 | 0.043017 | 1.7946 | 69.9385 | 12:58 | 8:18 | 17:38 | 559.5078 | 1436.7946 | 179.1986 | 163.4208 | -73.4208 | 0.0017178 | -73.4191 | 357.4225
|  | 2016-12-21 | 1:00 | 2457743.7917 | 0.16971 | 270.2891 | 6467.0599 | 0.016701 | -0.43746 | 269.8517 | 6466.6225 | 0.98374 | 269.8441 | 23.4371 | 23.4347 | -90.1699 | -23.4346 | 0.043017 | 1.7929 | 69.9385 | 12:58 | 8:18 | 17:38 | 559.5078 | 1.7929 | -179.5518 | 163.4303 | -73.4303 | 0.0017168 | -73.4286 | 1.4422
|  | 2016-12-21 | 1:05 | 2457743.7951 | 0.16971 | 270.2925 | 6467.0633 | 0.016701 | -0.43734 | 269.8552 | 6466.626 | 0.98374 | 269.8476 | 23.4371 | 23.4347 | -90.1661 | -23.4346 | 0.043017 | 1.7912 | 69.9385 | 12:58 | 8:18 | 17:38 | 559.5078 | 6.7912 | -178.3022 | 163.3727 | -73.3727 | 0.0017231 | -73.371 | 5.4513
|  | 2016-12-21 | 1:10 | 2457743.7986 | 0.16971 | 270.296 | 6467.0668 | 0.016701 | -0.43723 | 269.8587 | 6466.6295 | 0.98374 | 269.8512 | 23.4371 | 23.4347 | -90.1622 | -23.4346 | 0.043017 | 1.7894 | 69.9385 | 12:58 | 8:18 | 17:38 | 559.5077 | 11.7894 | -177.0526 | 163.2488 | -73.2488 | 0.0017367 | -73.2471 | 9.421
|  | 2016-12-21 | 1:15 | 2457743.8021 | 0.16971 | 270.2994 | 6467.0702 | 0.016701 | -0.43712 | 269.8623 | 6466.6331 | 0.98374 | 269.8547 | 23.4371 | 23.4347 | -90.1584 | -23.4347 | 0.043017 | 1.7877 | 69.9385 | 12:58 | 8:18 | 17:38 | 559.5077 | 16.7877 | -175.8031 | 163.06 | -73.06 | 0.0017575 | -73.0582 | 13.3239
|  | 2016-12-21 | 1:20 | 2457743.8056 | 0.16971 | 270.3028 | 6467.0736 | 0.016701 | -0.437 | 269.8658 | 6466.6366 | 0.98374 | 269.8582 | 23.4371 | 23.4347 | -90.1545 | -23.4347 | 0.043017 | 1.786 | 69.9385 | 12:58 | 8:18 | 17:38 | 559.5077 | 21.786 | -174.5535 | 162.8085 | -72.8085 | 0.0017852 | -72.8067 | 17.1362
|  | 2016-12-21 | 1:25 | 2457743.809 | 0.16971 | 270.3062 | 6467.077 | 0.016701 | -0.43689 | 269.8693 | 6466.6401 | 0.98374 | 269.8618 | 23.4371 | 23.4347 | -90.1507 | -23.4347 | 0.043017 | 1.7843 | 69.9385 | 12:58 | 8:18 | 17:38 | 559.5076 | 26.7843 | -173.3039 | 162.4969 | -72.4969 | 0.0018196 | -72.4951 | 20.8374
|  | 2016-12-21 | 1:30 | 2457743.8125 | 0.16971 | 270.3096 | 6467.0805 | 0.016701 | -0.43678 | 269.8729 | 6466.6437 | 0.98374 | 269.8653 | 23.4371 | 23.4347 | -90.1468 | -23.4347 | 0.043017 | 1.7826 | 69.9384 | 12:58 | 8:18 | 17:38 | 559.5076 | 31.7826 | -172.0544 | 162.1286 | -72.1286 | 0.0018605 | -72.1267 | 24.4117
|  | 2016-12-21 | 1:35 | 2457743.816 | 0.16971 | 270.3131 | 6467.0839 | 0.016701 | -0.43666 | 269.8764 | 6466.6472 | 0.98374 | 269.8688 | 23.4371 | 23.4347 | -90.143 | -23.4347 | 0.043017 | 1.7808 | 69.9384 | 12:58 | 8:18 | 17:38 | 559.5076 | 36.7808 | -170.8048 | 161.7069 | -71.7069 | 0.0019075 | -71.705 | 27.8473
|  | 2016-12-21 | 1:40 | 2457743.8194 | 0.16971 | 270.3165 | 6467.0873 | 0.016701 | -0.43655 | 269.8799 | 6466.6507 | 0.98374 | 269.8724 | 23.4371 | 23.4347 | -90.1391 | -23.4347 | 0.043017 | 1.7791 | 69.9384 | 12:58 | 8:18 | 17:38 | 559.5075 | 41.7791 | -169.5552 | 161.2355 | -71.2355 | 0.0019603 | -71.2336 | 31.1367
|  | 2016-12-21 | 1:45 | 2457743.8229 | 0.16971 | 270.3199 | 6467.0907 | 0.016701 | -0.43644 | 269.8835 | 6466.6543 | 0.98374 | 269.8759 | 23.4371 | 23.4347 | -90.1353 | -23.4347 | 0.043017 | 1.7774 | 69.9384 | 12:58 | 8:18 | 17:38 | 559.5075 | 46.7774 | -168.3057 | 160.7182 | -70.7182 | 0.0020186 | -70.7162 | 34.2763
|  | 2016-12-21 | 1:50 | 2457743.8264 | 0.16971 | 270.3233 | 6467.0941 | 0.016701 | -0.43632 | 269.887 | 6466.6578 | 0.98374 | 269.8794 | 23.4371 | 23.4347 | -90.1314 | -23.4347 | 0.043017 | 1.7757 | 69.9384 | 12:58 | 8:18 | 17:38 | 559.5075 | 51.7757 | -167.0561 | 160.1586 | -70.1586 | 0.002082 | -70.1565 | 37.2654
|  | 2016-12-21 | 1:55 | 2457743.8299 | 0.16971 | 270.3268 | 6467.0976 | 0.016701 | -0.43621 | 269.8905 | 6466.6614 | 0.98374 | 269.883 | 23.4371 | 23.4347 | -90.1275 | -23.4347 | 0.043017 | 1.7739 | 69.9384 | 12:58 | 8:18 | 17:38 | 559.5075 | 56.7739 | -165.8065 | 159.5602 | -69.5602 | 0.0021504 | -69.558 | 40.1061
|  | 2016-12-21 | 2:00 | 2457743.8333 | 0.16971 | 270.3302 | 6467.101 | 0.016701 | -0.43609 | 269.8941 | 6466.6649 | 0.98374 | 269.8865 | 23.4371 | 23.4347 | -90.1237 | -23.4347 | 0.043017 | 1.7722 | 69.9384 | 12:58 | 8:18 | 17:38 | 559.5074 | 61.7722 | -164.5569 | 158.9264 | -68.9264 | 0.0022234 | -68.9241 | 42.8024
|  | 2016-12-21 | 2:05 | 2457743.8368 | 0.16971 | 270.3336 | 6467.1044 | 0.016701 | -0.43598 | 269.8976 | 6466.6684 | 0.98373 | 269.89 | 23.4371 | 23.4347 | -90.1198 | -23.4347 | 0.043017 | 1.7705 | 69.9384 | 12:58 | 8:18 | 17:38 | 559.5074 | 66.7705 | -163.3074 | 158.2604 | -68.2604 | 0.0023008 | -68.2581 | 45.3598
|  | 2016-12-21 | 2:10 | 2457743.8403 | 0.16971 | 270.337 | 6467.1078 | 0.016701 | -0.43587 | 269.9012 | 6466.672 | 0.98373 | 269.8936 | 23.4371 | 23.4347 | -90.116 | -23.4347 | 0.043017 | 1.7688 | 69.9384 | 12:58 | 8:18 | 17:38 | 559.5074 | 71.7688 | -162.0578 | 157.5651 | -67.5651 | 0.0023823 | -67.5627 | 47.7847
|  | 2016-12-21 | 2:15 | 2457743.8438 | 0.16972 | 270.3404 | 6467.1113 | 0.016701 | -0.43575 | 269.9047 | 6466.6755 | 0.98373 | 269.8971 | 23.4371 | 23.4347 | -90.1121 | -23.4347 | 0.043017 | 1.7671 | 69.9384 | 12:58 | 8:18 | 17:38 | 559.5074 | 76.7671 | -160.8082 | 156.8434 | -66.8434 | 0.0024679 | -66.8409 | 50.0842
|  | 2016-12-21 | 2:20 | 2457743.8472 | 0.16972 | 270.3439 | 6467.1147 | 0.016701 | -0.43564 | 269.9082 | 6466.679 | 0.98373 | 269.9007 | 23.4371 | 23.4347 | -90.1083 | -23.4347 | 0.043017 | 1.7653 | 69.9384 | 12:58 | 8:18 | 17:38 | 559.5073 | 81.7653 | -159.5587 | 156.0976 | -66.0976 | 0.0025572 | -66.095 | 52.2657
|  | 2016-12-21 | 2:25 | 2457743.8507 | 0.16972 | 270.3473 | 6467.1181 | 0.016701 | -0.43553 | 269.9118 | 6466.6826 | 0.98373 | 269.9042 | 23.4371 | 23.4347 | -90.1044 | -23.4347 | 0.043017 | 1.7636 | 69.9384 | 12:58 | 8:18 | 17:38 | 559.5073 | 86.7636 | -158.3091 | 155.33 | -65.33 | 0.0026502 | -65.3274 | 54.3368
|  | 2016-12-21 | 2:30 | 2457743.8542 | 0.16972 | 270.3507 | 6467.1215 | 0.016701 | -0.43541 | 269.9153 | 6466.6861 | 0.98373 | 269.9077 | 23.4371 | 23.4347 | -90.1006 | -23.4347 | 0.043017 | 1.7619 | 69.9384 | 12:58 | 8:18 | 17:38 | 559.5073 | 91.7619 | -157.0595 | 154.5428 | -64.5428 | 0.0027469 | -64.5401 | 56.3046
|  | 2016-12-21 | 2:35 | 2457743.8576 | 0.16972 | 270.3541 | 6467.1249 | 0.016701 | -0.4353 | 269.9188 | 6466.6896 | 0.98373 | 269.9113 | 23.4371 | 23.4347 | -90.0967 | -23.4347 | 0.043017 | 1.7602 | 69.9384 | 12:58 | 8:18 | 17:38 | 559.5073 | 96.7602 | -155.81 | 153.7378 | -63.7378 | 0.002847 | -63.735 | 58.1765
|  | 2016-12-21 | 2:40 | 2457743.8611 | 0.16972 | 270.3576 | 6467.1284 | 0.016701 | -0.43519 | 269.9224 | 6466.6932 | 0.98373 | 269.9148 | 23.4371 | 23.4347 | -90.0929 | -23.4347 | 0.043017 | 1.7585 | 69.9384 | 12:58 | 8:18 | 17:38 | 559.5073 | 101.7585 | -154.5604 | 152.9167 | -62.9167 | 0.0029505 | -62.9137 | 59.9592
|  | 2016-12-21 | 2:45 | 2457743.8646 | 0.16972 | 270.361 | 6467.1318 | 0.016701 | -0.43507 | 269.9259 | 6466.6967 | 0.98373 | 269.9183 | 23.4371 | 23.4347 | -90.089 | -23.4347 | 0.043017 | 1.7567 | 69.9384 | 12:58 | 8:18 | 17:38 | 559.5072 | 106.7567 | -153.3108 | 152.081 | -62.081 | 0.0030575 | -62.0779 | 61.6593
|  | 2016-12-21 | 2:50 | 2457743.8681 | 0.16972 | 270.3644 | 6467.1352 | 0.016701 | -0.43496 | 269.9294 | 6466.7002 | 0.98373 | 269.9219 | 23.4371 | 23.4347 | -90.0852 | -23.4347 | 0.043017 | 1.755 | 69.9384 | 12:58 | 8:18 | 17:38 | 559.5072 | 111.755 | -152.0612 | 151.2321 | -61.2321 | 0.0031679 | -61.229 | 63.2827
|  | 2016-12-21 | 2:55 | 2457743.8715 | 0.16972 | 270.3678 | 6467.1386 | 0.016701 | -0.43484 | 269.933 | 6466.7038 | 0.98373 | 269.9254 | 23.4371 | 23.4347 | -90.0813 | -23.4347 | 0.043017 | 1.7533 | 69.9384 | 12:58 | 8:18 | 17:38 | 559.5072 | 116.7533 | -150.8117 | 150.3713 | -60.3713 | 0.0032816 | -60.3681 | 64.8353
|  | 2016-12-21 | 3:00 | 2457743.875 | 0.16972 | 270.3712 | 6467.1421 | 0.016701 | -0.43473 | 269.9365 | 6466.7073 | 0.98373 | 269.9289 | 23.4371 | 23.4347 | -90.0774 | -23.4347 | 0.043017 | 1.7516 | 69.9384 | 12:58 | 8:18 | 17:38 | 559.5072 | 121.7516 | -149.5621 | 149.4998 | -59.4998 | 0.0033988 | -59.4964 | 66.3222
|  | 2016-12-21 | 3:05 | 2457743.8785 | 0.16972 | 270.3747 | 6467.1455 | 0.016701 | -0.43462 | 269.9401 | 6466.7109 | 0.98373 | 269.9325 | 23.4371 | 23.4347 | -90.0736 | -23.4347 | 0.043017 | 1.7498 | 69.9384 | 12:58 | 8:18 | 17:38 | 559.5072 | 126.7498 | -148.3125 | 148.6184 | -58.6184 | 0.0035195 | -58.6149 | 67.7485
|  | 2016-12-21 | 3:10 | 2457743.8819 | 0.16972 | 270.3781 | 6467.1489 | 0.016701 | -0.4345 | 269.9436 | 6466.7144 | 0.98373 | 269.936 | 23.4371 | 23.4347 | -90.0697 | -23.4347 | 0.043017 | 1.7481 | 69.9384 | 12:58 | 8:18 | 17:38 | 559.5072 | 131.7481 | -147.063 | 147.7282 | -57.7282 | 0.0036437 | -57.7245 | 69.1186
|  | 2016-12-21 | 3:15 | 2457743.8854 | 0.16972 | 270.3815 | 6467.1523 | 0.016701 | -0.43439 | 269.9471 | 6466.7179 | 0.98373 | 269.9396 | 23.4371 | 23.4347 | -90.0659 | -23.4347 | 0.043017 | 1.7464 | 69.9384 | 12:58 | 8:19 | 17:38 | 559.5071 | 136.7464 | -145.8134 | 146.8299 | -56.8299 | 0.0037715 | -56.8262 | 70.4368
|  | 2016-12-21 | 3:20 | 2457743.8889 | 0.16972 | 270.3849 | 6467.1557 | 0.016701 | -0.43428 | 269.9507 | 6466.7215 | 0.98373 | 269.9431 | 23.4371 | 23.4347 | -90.062 | -23.4347 | 0.043017 | 1.7447 | 69.9384 | 12:58 | 8:19 | 17:38 | 559.5071 | 141.7447 | -144.5638 | 145.9245 | -55.9245 | 0.003903 | -55.9206 | 71.707
|  | 2016-12-21 | 3:25 | 2457743.8924 | 0.16972 | 270.3884 | 6467.1592 | 0.016701 | -0.43416 | 269.9542 | 6466.725 | 0.98373 | 269.9466 | 23.4371 | 23.4347 | -90.0582 | -23.4347 | 0.043017 | 1.743 | 69.9384 | 12:58 | 8:19 | 17:38 | 559.5071 | 146.743 | -143.3143 | 145.0125 | -55.0125 | 0.0040383 | -55.0084 | 72.9327
|  | 2016-12-21 | 3:30 | 2457743.8958 | 0.16972 | 270.3918 | 6467.1626 | 0.016701 | -0.43405 | 269.9577 | 6466.7285 | 0.98373 | 269.9502 | 23.4371 | 23.4347 | -90.0543 | -23.4347 | 0.043017 | 1.7412 | 69.9384 | 12:58 | 8:19 | 17:38 | 559.5071 | 151.7412 | -142.0647 | 144.0945 | -54.0945 | 0.0041776 | -54.0904 | 74.1173
|  | 2016-12-21 | 3:35 | 2457743.8993 | 0.16972 | 270.3952 | 6467.166 | 0.016701 | -0.43394 | 269.9613 | 6466.7321 | 0.98373 | 269.9537 | 23.4371 | 23.4347 | -90.0505 | -23.4347 | 0.043017 | 1.7395 | 69.9384 | 12:58 | 8:19 | 17:38 | 559.5071 | 156.7395 | -140.8151 | 143.1713 | -53.1713 | 0.004321 | -53.167 | 75.2637
|  | 2016-12-21 | 3:40 | 2457743.9028 | 0.16972 | 270.3986 | 6467.1694 | 0.016701 | -0.43382 | 269.9648 | 6466.7356 | 0.98373 | 269.9572 | 23.4371 | 23.4347 | -90.0466 | -23.4347 | 0.043017 | 1.7378 | 69.9384 | 12:58 | 8:19 | 17:38 | 559.5071 | 161.7378 | -139.5656 | 142.2432 | -52.2432 | 0.0044687 | -52.2388 | 76.3749
|  | 2016-12-21 | 3:45 | 2457743.9062 | 0.16972 | 270.402 | 6467.1729 | 0.016701 | -0.43371 | 269.9683 | 6466.7391 | 0.98373 | 269.9608 | 23.4371 | 23.4347 | -90.0428 | -23.4347 | 0.043017 | 1.7361 | 69.9384 | 12:58 | 8:19 | 17:38 | 559.5071 | 166.7361 | -138.316 | 141.3109 | -51.3109 | 0.0046208 | -51.3062 | 77.4533
|  | 2016-12-21 | 3:50 | 2457743.9097 | 0.16972 | 270.4055 | 6467.1763 | 0.016701 | -0.43359 | 269.9719 | 6466.7427 | 0.98373 | 269.9643 | 23.4371 | 23.4347 | -90.0389 | -23.4347 | 0.043017 | 1.7344 | 69.9384 | 12:58 | 8:19 | 17:38 | 559.5071 | 171.7344 | -137.0664 | 140.3746 | -50.3746 | 0.0047777 | -50.3699 | 78.5014
|  | 2016-12-21 | 3:55 | 2457743.9132 | 0.16972 | 270.4089 | 6467.1797 | 0.016701 | -0.43348 | 269.9754 | 6466.7462 | 0.98373 | 269.9678 | 23.4371 | 23.4347 | -90.0351 | -23.4347 | 0.043017 | 1.7326 | 69.9384 | 12:58 | 8:19 | 17:38 | 559.5071 | 176.7326 | -135.8168 | 139.435 | -49.435 | 0.0049394 | -49.43 | 79.5213
|  | 2016-12-21 | 4:00 | 2457743.9167 | 0.16972 | 270.4123 | 6467.1831 | 0.016701 | -0.43337 | 269.9789 | 6466.7498 | 0.98373 | 269.9714 | 23.4371 | 23.4347 | -90.0312 | -23.4347 | 0.043017 | 1.7309 | 69.9384 | 12:58 | 8:19 | 17:38 | 559.507 | 181.7309 | -134.5673 | 138.4922 | -48.4922 | 0.0051063 | -48.4871 | 80.5152
|  | 2016-12-21 | 4:05 | 2457743.9201 | 0.16972 | 270.4157 | 6467.1865 | 0.016701 | -0.43325 | 269.9825 | 6466.7533 | 0.98373 | 269.9749 | 23.4371 | 23.4347 | -90.0273 | -23.4347 | 0.043017 | 1.7292 | 69.9384 | 12:58 | 8:19 | 17:38 | 559.507 | 186.7292 | -133.3177 | 137.5468 | -47.5468 | 0.0052786 | -47.5415 | 81.4848
|  | 2016-12-21 | 4:10 | 2457743.9236 | 0.16972 | 270.4192 | 6467.19 | 0.016701 | -0.43314 | 269.986 | 6466.7568 | 0.98373 | 269.9784 | 23.4371 | 23.4347 | -90.0235 | -23.4347 | 0.043017 | 1.7275 | 69.9384 | 12:58 | 8:19 | 17:38 | 559.507 | 191.7275 | -132.0681 | 136.599 | -46.599 | 0.0054566 | -46.5935 | 82.432
|  | 2016-12-21 | 4:15 | 2457743.9271 | 0.16972 | 270.4226 | 6467.1934 | 0.016701 | -0.43303 | 269.9896 | 6466.7604 | 0.98373 | 269.982 | 23.4371 | 23.4347 | -90.0196 | -23.4347 | 0.043017 | 1.7257 | 69.9384 | 12:58 | 8:19 | 17:38 | 559.507 | 196.7257 | -130.8186 | 135.6491 | -45.6491 | 0.0056407 | -45.6435 | 83.3584
|  | 2016-12-21 | 4:20 | 2457743.9306 | 0.16972 | 270.426 | 6467.1968 | 0.016701 | -0.43291 | 269.9931 | 6466.7639 | 0.98373 | 269.9855 | 23.4371 | 23.4347 | -90.0158 | -23.4347 | 0.043017 | 1.724 | 69.9384 | 12:58 | 8:19 | 17:38 | 559.507 | 201.724 | -129.569 | 134.6975 | -44.6975 | 0.0058313 | -44.6917 | 84.2654
|  | 2016-12-21 | 4:25 | 2457743.934 | 0.16972 | 270.4294 | 6467.2002 | 0.016701 | -0.4328 | 269.9966 | 6466.7674 | 0.98373 | 269.9891 | 23.4371 | 23.4347 | -90.0119 | -23.4347 | 0.043017 | 1.7223 | 69.9384 | 12:58 | 8:19 | 17:38 | 559.507 | 206.7223 | -128.3194 | 133.7444 | -43.7444 | 0.0060286 | -43.7383 | 85.1545
|  | 2016-12-21 | 4:30 | 2457743.9375 | 0.16972 | 270.4329 | 6467.2037 | 0.016701 | -0.43269 | 270.0002 | 6466.771 | 0.98373 | 269.9926 | 23.4371 | 23.4347 | -90.0081 | -23.4347 | 0.043017 | 1.7206 | 69.9384 | 12:58 | 8:19 | 17:38 | 559.507 | 211.7206 | -127.0699 | 132.79 | -42.79 | 0.0062332 | -42.7837 | 86.027
|  | 2016-12-21 | 4:35 | 2457743.941 | 0.16972 | 270.4363 | 6467.2071 | 0.016701 | -0.43257 | 270.0037 | 6466.7745 | 0.98373 | 269.9961 | 23.4371 | 23.4347 | -90.0042 | -23.4347 | 0.043017 | 1.7189 | 69.9384 | 12:58 | 8:19 | 17:38 | 559.507 | 216.7189 | -125.8203 | 131.8346 | -41.8346 | 0.0064456 | -41.8281 | 86.8841
|  | 2016-12-21 | 4:40 | 2457743.9444 | 0.16972 | 270.4397 | 6467.2105 | 0.016701 | -0.43246 | 270.0072 | 6466.778 | 0.98373 | 269.9997 | 23.4371 | 23.4347 | -90.0004 | -23.4347 | 0.043017 | 1.7171 | 69.9384 | 12:58 | 8:19 | 17:38 | 559.507 | 221.7171 | -124.5707 | 130.8784 | -40.8784 | 0.0066661 | -40.8718 | 87.727
|  | 2016-12-21 | 4:45 | 2457743.9479 | 0.16972 | 270.4431 | 6467.2139 | 0.016701 | -0.43234 | 270.0108 | 6466.7816 | 0.98373 | 270.0032 | 23.4371 | 23.4347 | -89.9965 | -23.4347 | 0.043017 | 1.7154 | 69.9384 | 12:58 | 8:19 | 17:38 | 559.507 | 226.7154 | -123.3211 | 129.9217 | -39.9217 | 0.0068955 | -39.9148 | 88.5566
|  | 2016-12-21 | 4:50 | 2457743.9514 | 0.16972 | 270.4465 | 6467.2173 | 0.016701 | -0.43223 | 270.0143 | 6466.7851 | 0.98373 | 270.0067 | 23.4371 | 23.4347 | -89.9927 | -23.4347 | 0.043017 | 1.7137 | 69.9384 | 12:58 | 8:19 | 17:38 | 559.507 | 231.7137 | -122.0716 | 128.9646 | -38.9646 | 0.0071344 | -38.9575 | 89.3741
|  | 2016-12-21 | 4:55 | 2457743.9549 | 0.16972 | 270.45 | 6467.2208 | 0.016701 | -0.43212 | 270.0178 | 6466.7886 | 0.98373 | 270.0103 | 23.4371 | 23.4347 | -89.9888 | -23.4347 | 0.043017 | 1.712 | 69.9384 | 12:58 | 8:19 | 17:38 | 559.507 | 236.712 | -120.822 | 128.0074 | -38.0074 | 0.0073833 | -38 | 90.1803
|  | 2016-12-21 | 5:00 | 2457743.9583 | 0.16972 | 270.4534 | 6467.2242 | 0.016701 | -0.432 | 270.0214 | 6466.7922 | 0.98373 | 270.0138 | 23.4371 | 23.4347 | -89.985 | -23.4347 | 0.043017 | 1.7103 | 69.9384 | 12:58 | 8:19 | 17:38 | 559.507 | 241.7103 | -119.5724 | 127.0503 | -37.0503 | 0.0076431 | -37.0426 | 90.9761
|  | 2016-12-21 | 5:05 | 2457743.9618 | 0.16972 | 270.4568 | 6467.2276 | 0.016701 | -0.43189 | 270.0249 | 6466.7957 | 0.98373 | 270.0173 | 23.4371 | 23.4347 | -89.9811 | -23.4347 | 0.043017 | 1.7085 | 69.9384 | 12:58 | 8:19 | 17:38 | 559.507 | 246.7085 | -118.3229 | 126.0933 | -36.0933 | 0.0079146 | -36.0854 | 91.7623
|  | 2016-12-21 | 5:10 | 2457743.9653 | 0.16972 | 270.4602 | 6467.231 | 0.016701 | -0.43178 | 270.0285 | 6466.7993 | 0.98373 | 270.0209 | 23.4371 | 23.4347 | -89.9772 | -23.4347 | 0.043017 | 1.7068 | 69.9384 | 12:58 | 8:19 | 17:38 | 559.507 | 251.7068 | -117.0733 | 125.1368 | -35.1368 | 0.0081987 | -35.1286 | 92.5398
|  | 2016-12-21 | 5:15 | 2457743.9688 | 0.16972 | 270.4637 | 6467.2345 | 0.016701 | -0.43166 | 270.032 | 6466.8028 | 0.98373 | 270.0244 | 23.4371 | 23.4347 | -89.9734 | -23.4347 | 0.043017 | 1.7051 | 69.9384 | 12:58 | 8:19 | 17:38 | 559.507 | 256.7051 | -115.8237 | 124.1808 | -34.1808 | 0.0084964 | -34.1723 | 93.3093
|  | 2016-12-21 | 5:20 | 2457743.9722 | 0.16972 | 270.4671 | 6467.2379 | 0.016701 | -0.43155 | 270.0355 | 6466.8063 | 0.98373 | 270.028 | 23.4371 | 23.4347 | -89.9695 | -23.4347 | 0.043017 | 1.7034 | 69.9384 | 12:58 | 8:19 | 17:38 | 559.507 | 261.7034 | -114.5742 | 123.2256 | -33.2256 | 0.0088089 | -33.2168 | 94.0714
|  | 2016-12-21 | 5:25 | 2457743.9757 | 0.16972 | 270.4705 | 6467.2413 | 0.016701 | -0.43144 | 270.0391 | 6466.8099 | 0.98373 | 270.0315 | 23.4371 | 23.4347 | -89.9657 | -23.4347 | 0.043017 | 1.7016 | 69.9384 | 12:58 | 8:19 | 17:38 | 559.5071 | 266.7016 | -113.3246 | 122.2712 | -32.2712 | 0.0091374 | -32.2621 | 94.8269
|  | 2016-12-21 | 5:30 | 2457743.9792 | 0.16972 | 270.4739 | 6467.2447 | 0.016701 | -0.43132 | 270.0426 | 6466.8134 | 0.98373 | 270.035 | 23.4371 | 23.4347 | -89.9618 | -23.4347 | 0.043017 | 1.6999 | 69.9384 | 12:58 | 8:19 | 17:38 | 559.5071 | 271.6999 | -112.075 | 121.318 | -31.318 | 0.0094833 | -31.3085 | 95.5763
|  | 2016-12-21 | 5:35 | 2457743.9826 | 0.16972 | 270.4773 | 6467.2481 | 0.016701 | -0.43121 | 270.0461 | 6466.8169 | 0.98373 | 270.0386 | 23.4371 | 23.4347 | -89.958 | -23.4347 | 0.043017 | 1.6982 | 69.9384 | 12:58 | 8:19 | 17:38 | 559.5071 | 276.6982 | -110.8254 | 120.3659 | -30.3659 | 0.0098482 | -30.356 | 96.3203
|  | 2016-12-21 | 5:40 | 2457743.9861 | 0.16972 | 270.4808 | 6467.2516 | 0.016701 | -0.43109 | 270.0497 | 6466.8205 | 0.98373 | 270.0421 | 23.4371 | 23.4347 | -89.9541 | -23.4347 | 0.043017 | 1.6965 | 69.9384 | 12:58 | 8:19 | 17:38 | 559.5071 | 281.6965 | -109.5759 | 119.4152 | -29.4152 | 0.010234 | -29.405 | 97.0594
|  | 2016-12-21 | 5:45 | 2457743.9896 | 0.16972 | 270.4842 | 6467.255 | 0.016701 | -0.43098 | 270.0532 | 6466.824 | 0.98372 | 270.0456 | 23.4371 | 23.4347 | -89.9503 | -23.4347 | 0.043017 | 1.6948 | 69.9384 | 12:58 | 8:19 | 17:38 | 559.5071 | 286.6948 | -108.3263 | 118.466 | -28.466 | 0.010642 | -28.4554 | 97.7942
|  | 2016-12-21 | 5:50 | 2457743.9931 | 0.16972 | 270.4876 | 6467.2584 | 0.016701 | -0.43087 | 270.0567 | 6466.8275 | 0.98372 | 270.0492 | 23.4371 | 23.4347 | -89.9464 | -23.4347 | 0.043017 | 1.693 | 69.9384 | 12:58 | 8:19 | 17:38 | 559.5071 | 291.693 | -107.0767 | 117.5185 | -27.5185 | 0.011075 | -27.5074 | 98.5252
|  | 2016-12-21 | 5:55 | 2457743.9965 | 0.16972 | 270.491 | 6467.2618 | 0.016701 | -0.43075 | 270.0603 | 6466.8311 | 0.98372 | 270.0527 | 23.4371 | 23.4347 | -89.9426 | -23.4347 | 0.043017 | 1.6913 | 69.9384 | 12:58 | 8:19 | 17:38 | 559.5071 | 296.6913 | -105.8272 | 116.5727 | -26.5727 | 0.011536 | -26.5612 | 99.2529
|  | 2016-12-21 | 6:00 | 2457744 | 0.16972 | 270.4945 | 6467.2653 | 0.016701 | -0.43064 | 270.0638 | 6466.8346 | 0.98372 | 270.0562 | 23.4371 | 23.4347 | -89.9387 | -23.4347 | 0.043017 | 1.6896 | 69.9384 | 12:58 | 8:19 | 17:38 | 559.5071 | 301.6896 | -104.5776 | 115.629 | -25.629 | 0.012027 | -25.617 | 99.9778
|  | 2016-12-21 | 6:05 | 2457744.0035 | 0.16972 | 270.4979 | 6467.2687 | 0.016701 | -0.43053 | 270.0674 | 6466.8381 | 0.98372 | 270.0598 | 23.4371 | 23.4347 | -89.9348 | -23.4347 | 0.043017 | 1.6879 | 69.9384 | 12:58 | 8:19 | 17:38 | 559.5071 | 306.6879 | -103.328 | 114.6873 | -24.6873 | 0.012552 | -24.6747 | 100.7004
|  | 2016-12-21 | 6:10 | 2457744.0069 | 0.16972 | 270.5013 | 6467.2721 | 0.016701 | -0.43041 | 270.0709 | 6466.8417 | 0.98372 | 270.0633 | 23.4371 | 23.4347 | -89.931 | -23.4347 | 0.043017 | 1.6862 | 69.9384 | 12:58 | 8:19 | 17:38 | 559.5071 | 311.6862 | -102.0785 | 113.7479 | -23.7479 | 0.013115 | -23.7347 | 101.421
|  | 2016-12-21 | 6:15 | 2457744.0104 | 0.16972 | 270.5047 | 6467.2755 | 0.016701 | -0.4303 | 270.0744 | 6466.8452 | 0.98372 | 270.0668 | 23.4371 | 23.4347 | -89.9271 | -23.4347 | 0.043017 | 1.6844 | 69.9384 | 12:58 | 8:19 | 17:38 | 559.5072 | 316.6844 | -100.8289 | 112.8108 | -22.8108 | 0.013719 | -22.7971 | 102.1401
|  | 2016-12-21 | 6:20 | 2457744.0139 | 0.16972 | 270.5081 | 6467.2789 | 0.016701 | -0.43018 | 270.078 | 6466.8488 | 0.98372 | 270.0704 | 23.4371 | 23.4347 | -89.9233 | -23.4347 | 0.043017 | 1.6827 | 69.9384 | 12:58 | 8:19 | 17:38 | 559.5072 | 321.6827 | -99.5793 | 111.8763 | -21.8763 | 0.014371 | -21.8619 | 102.8582
|  | 2016-12-21 | 6:25 | 2457744.0174 | 0.16972 | 270.5116 | 6467.2824 | 0.016701 | -0.43007 | 270.0815 | 6466.8523 | 0.98372 | 270.0739 | 23.4371 | 23.4347 | -89.9194 | -23.4347 | 0.043017 | 1.681 | 69.9384 | 12:58 | 8:19 | 17:38 | 559.5072 | 326.681 | -98.3298 | 110.9444 | -20.9444 | 0.015075 | -20.9293 | 103.5756
|  | 2016-12-21 | 6:30 | 2457744.0208 | 0.16972 | 270.515 | 6467.2858 | 0.016701 | -0.42996 | 270.085 | 6466.8558 | 0.98372 | 270.0775 | 23.4371 | 23.4347 | -89.9156 | -23.4347 | 0.043017 | 1.6793 | 69.9384 | 12:58 | 8:19 | 17:38 | 559.5072 | 331.6793 | -97.0802 | 110.0154 | -20.0154 | 0.01584 | -19.9995 | 104.2927
|  | 2016-12-21 | 6:35 | 2457744.0243 | 0.16972 | 270.5184 | 6467.2892 | 0.016701 | -0.42984 | 270.0886 | 6466.8594 | 0.98372 | 270.081 | 23.4371 | 23.4347 | -89.9117 | -23.4347 | 0.043017 | 1.6775 | 69.9384 | 12:58 | 8:19 | 17:38 | 559.5072 | 336.6775 | -95.8306 | 109.0893 | -19.0893 | 0.016673 | -19.0726 | 105.01
|  | 2016-12-21 | 6:40 | 2457744.0278 | 0.16972 | 270.5218 | 6467.2926 | 0.016701 | -0.42973 | 270.0921 | 6466.8629 | 0.98372 | 270.0845 | 23.4371 | 23.4347 | -89.9079 | -23.4347 | 0.043017 | 1.6758 | 69.9384 | 12:58 | 8:19 | 17:38 | 559.5072 | 341.6758 | -94.581 | 108.1663 | -18.1663 | 0.017584 | -18.1487 | 105.7277
|  | 2016-12-21 | 6:45 | 2457744.0312 | 0.16972 | 270.5253 | 6467.2961 | 0.016701 | -0.42962 | 270.0956 | 6466.8664 | 0.98372 | 270.0881 | 23.4371 | 23.4347 | -89.904 | -23.4347 | 0.043017 | 1.6741 | 69.9384 | 12:58 | 8:19 | 17:38 | 559.5073 | 346.6741 | -93.3315 | 107.2465 | -17.2465 | 0.018586 | -17.2279 | 106.4462
|  | 2016-12-21 | 6:50 | 2457744.0347 | 0.16972 | 270.5287 | 6467.2995 | 0.016701 | -0.4295 | 270.0992 | 6466.87 | 0.98372 | 270.0916 | 23.4371 | 23.4347 | -89.9002 | -23.4347 | 0.043017 | 1.6724 | 69.9384 | 12:58 | 8:19 | 17:38 | 559.5073 | 351.6724 | -92.0819 | 106.3302 | -16.3302 | 0.019693 | -16.3105 | 107.166
|  | 2016-12-21 | 6:55 | 2457744.0382 | 0.16972 | 270.5321 | 6467.3029 | 0.016701 | -0.42939 | 270.1027 | 6466.8735 | 0.98372 | 270.0951 | 23.4371 | 23.4347 | -89.8963 | -23.4347 | 0.043017 | 1.6707 | 69.9384 | 12:58 | 8:19 | 17:38 | 559.5073 | 356.6707 | -90.8323 | 105.4174 | -15.4174 | 0.020923 | -15.3965 | 107.8872
|  | 2016-12-21 | 7:00 | 2457744.0417 | 0.16972 | 270.5355 | 6467.3063 | 0.016701 | -0.42927 | 270.1062 | 6466.877 | 0.98372 | 270.0987 | 23.4371 | 23.4347 | -89.8925 | -23.4347 | 0.043017 | 1.6689 | 69.9384 | 12:58 | 8:19 | 17:38 | 559.5073 | 361.6689 | -89.5828 | 104.5083 | -14.5083 | 0.022298 | -14.486 | 108.6103
|  | 2016-12-21 | 7:05 | 2457744.0451 | 0.16972 | 270.5389 | 6467.3097 | 0.016701 | -0.42916 | 270.1098 | 6466.8806 | 0.98372 | 270.1022 | 23.4371 | 23.4347 | -89.8886 | -23.4347 | 0.043017 | 1.6672 | 69.9384 | 12:58 | 8:19 | 17:38 | 559.5074 | 366.6672 | -88.3332 | 103.6031 | -13.6031 | 0.023845 | -13.5793 | 109.3356
|  | 2016-12-21 | 7:10 | 2457744.0486 | 0.16972 | 270.5424 | 6467.3132 | 0.016701 | -0.42905 | 270.1133 | 6466.8841 | 0.98372 | 270.1057 | 23.4371 | 23.4347 | -89.8847 | -23.4347 | 0.043017 | 1.6655 | 69.9384 | 12:58 | 8:19 | 17:38 | 559.5074 | 371.6655 | -87.0836 | 102.7019 | -12.7019 | 0.0256 | -12.6763 | 110.0634
|  | 2016-12-21 | 7:15 | 2457744.0521 | 0.16972 | 270.5458 | 6467.3166 | 0.016701 | -0.42893 | 270.1169 | 6466.8877 | 0.98372 | 270.1093 | 23.4371 | 23.4347 | -89.8809 | -23.4347 | 0.043017 | 1.6638 | 69.9384 | 12:58 | 8:19 | 17:38 | 559.5074 | 376.6638 | -85.8341 | 101.8049 | -11.8049 | 0.027608 | -11.7773 | 110.7941
|  | 2016-12-21 | 7:20 | 2457744.0556 | 0.16972 | 270.5492 | 6467.32 | 0.016701 | -0.42882 | 270.1204 | 6466.8912 | 0.98372 | 270.1128 | 23.4371 | 23.4347 | -89.877 | -23.4347 | 0.043017 | 1.6621 | 69.9384 | 12:58 | 8:19 | 17:38 | 559.5074 | 381.6621 | -84.5845 | 100.9122 | -10.9122 | 0.029929 | -10.8823 | 111.5279
|  | 2016-12-21 | 7:25 | 2457744.059 | 0.16972 | 270.5526 | 6467.3234 | 0.016701 | -0.42871 | 270.1239 | 6466.8947 | 0.98372 | 270.1164 | 23.4371 | 23.4347 | -89.8732 | -23.4347 | 0.043017 | 1.6603 | 69.9384 | 12:58 | 8:19 | 17:38 | 559.5074 | 386.6603 | -83.3349 | 100.024 | -10.024 | 0.032643 | -9.9914 | 112.2652
|  | 2016-12-21 | 7:30 | 2457744.0625 | 0.16972 | 270.5561 | 6467.3269 | 0.016701 | -0.42859 | 270.1275 | 6466.8983 | 0.98372 | 270.1199 | 23.4371 | 23.4347 | -89.8693 | -23.4347 | 0.043017 | 1.6586 | 69.9384 | 12:58 | 8:19 | 17:38 | 559.5075 | 391.6586 | -82.0853 | 99.1406 | -9.1406 | 0.035861 | -9.1047 | 113.0062
|  | 2016-12-21 | 7:35 | 2457744.066 | 0.16972 | 270.5595 | 6467.3303 | 0.016701 | -0.42848 | 270.131 | 6466.9018 | 0.98372 | 270.1234 | 23.4371 | 23.4347 | -89.8655 | -23.4347 | 0.043017 | 1.6569 | 69.9384 | 12:58 | 8:19 | 17:38 | 559.5075 | 396.6569 | -80.8358 | 98.2619 | -8.2619 | 0.039737 | -8.2222 | 113.7513
|  | 2016-12-21 | 7:40 | 2457744.0694 | 0.16972 | 270.5629 | 6467.3337 | 0.016701 | -0.42837 | 270.1345 | 6466.9053 | 0.98372 | 270.127 | 23.4371 | 23.4347 | -89.8616 | -23.4347 | 0.043017 | 1.6552 | 69.9384 | 12:58 | 8:19 | 17:38 | 559.5075 | 401.6552 | -79.5862 | 97.3883 | -7.3883 | 0.044498 | -7.3438 | 114.5008
|  | 2016-12-21 | 7:45 | 2457744.0729 | 0.16972 | 270.5663 | 6467.3371 | 0.016701 | -0.42825 | 270.1381 | 6466.9089 | 0.98372 | 270.1305 | 23.4371 | 23.4347 | -89.8578 | -23.4347 | 0.043017 | 1.6534 | 69.9384 | 12:58 | 8:19 | 17:38 | 559.5076 | 406.6534 | -78.3366 | 96.5199 | -6.5199 | 0.050487 | -6.4694 | 115.2549
|  | 2016-12-21 | 7:50 | 2457744.0764 | 0.16972 | 270.5697 | 6467.3405 | 0.016701 | -0.42814 | 270.1416 | 6466.9124 | 0.98372 | 270.134 | 23.4371 | 23.4347 | -89.8539 | -23.4347 | 0.043017 | 1.6517 | 69.9384 | 12:58 | 8:19 | 17:38 | 559.5076 | 411.6517 | -77.0871 | 95.6569 | -5.6569 | 0.058251 | -5.5986 | 116.0139
|  | 2016-12-21 | 7:55 | 2457744.0799 | 0.16972 | 270.5732 | 6467.344 | 0.016701 | -0.42802 | 270.1451 | 6466.9159 | 0.98372 | 270.1376 | 23.4371 | 23.4347 | -89.8501 | -23.4347 | 0.043017 | 1.65 | 69.9385 | 12:58 | 8:19 | 17:38 | 559.5076 | 416.65 | -75.8375 | 94.7995 | -4.7995 | 0.068721 | -4.7307 | 116.7782
|  | 2016-12-21 | 8:00 | 2457744.0833 | 0.16972 | 270.5766 | 6467.3474 | 0.016701 | -0.42791 | 270.1487 | 6466.9195 | 0.98372 | 270.1411 | 23.4371 | 23.4347 | -89.8462 | -23.4347 | 0.043017 | 1.6483 | 69.9385 | 12:58 | 8:19 | 17:38 | 559.5077 | 421.6483 | -74.5879 | 93.9478 | -3.9478 | 0.083609 | -3.8642 | 117.548
|  | 2016-12-21 | 8:05 | 2457744.0868 | 0.16972 | 270.58 | 6467.3508 | 0.016701 | -0.4278 | 270.1522 | 6466.923 | 0.98372 | 270.1446 | 23.4371 | 23.4347 | -89.8424 | -23.4347 | 0.043017 | 1.6466 | 69.9385 | 12:58 | 8:19 | 17:38 | 559.5077 | 426.6466 | -73.3384 | 93.1021 | -3.1021 | 0.10647 | -2.9957 | 118.3236
|  | 2016-12-21 | 8:10 | 2457744.0903 | 0.16972 | 270.5834 | 6467.3542 | 0.016701 | -0.42768 | 270.1558 | 6466.9265 | 0.98372 | 270.1482 | 23.4371 | 23.4347 | -89.8385 | -23.4346 | 0.043017 | 1.6448 | 69.9385 | 12:58 | 8:19 | 17:38 | 559.5077 | 431.6448 | -72.0888 | 92.2626 | -2.2626 | 0.14604 | -2.1166 | 119.1053
|  | 2016-12-21 | 8:15 | 2457744.0938 | 0.16972 | 270.5869 | 6467.3577 | 0.016701 | -0.42757 | 270.1593 | 6466.9301 | 0.98372 | 270.1517 | 23.4371 | 23.4347 | -89.8346 | -23.4346 | 0.043017 | 1.6431 | 69.9385 | 12:58 | 8:19 | 17:38 | 559.5078 | 436.6431 | -70.8392 | 91.4295 | -1.4295 | 0.23122 | -1.1983 | 119.8933
|  | 2016-12-21 | 8:20 | 2457744.0972 | 0.16972 | 270.5903 | 6467.3611 | 0.016701 | -0.42746 | 270.1628 | 6466.9336 | 0.98372 | 270.1553 | 23.4371 | 23.4347 | -89.8308 | -23.4346 | 0.043017 | 1.6414 | 69.9385 | 12:58 | 8:19 | 17:38 | 559.5078 | 441.6414 | -69.5897 | 90.6029 | -0.60294 | 0.54828 | -0.054659 | 120.688
|  | 2016-12-21 | 8:25 | 2457744.1007 | 0.16972 | 270.5937 | 6467.3645 | 0.016701 | -0.42734 | 270.1664 | 6466.9372 | 0.98372 | 270.1588 | 23.4371 | 23.4347 | -89.8269 | -23.4346 | 0.043017 | 1.6397 | 69.9385 | 12:58 | 8:19 | 17:38 | 559.5078 | 446.6397 | -68.3401 | 89.7832 | 0.2168 | 0.45205 | 0.66885 | 121.4895
|  | 2016-12-21 | 8:30 | 2457744.1042 | 0.16972 | 270.5971 | 6467.3679 | 0.016701 | -0.42723 | 270.1699 | 6466.9407 | 0.98372 | 270.1623 | 23.4371 | 23.4347 | -89.8231 | -23.4346 | 0.043017 | 1.638 | 69.9385 | 12:58 | 8:19 | 17:38 | 559.5079 | 451.638 | -67.0905 | 88.9705 | 1.0295 | 0.36054 | 1.39 | 122.2982
|  | 2016-12-21 | 8:35 | 2457744.1076 | 0.16972 | 270.6005 | 6467.3713 | 0.016701 | -0.42711 | 270.1734 | 6466.9442 | 0.98372 | 270.1659 | 23.4371 | 23.4347 | -89.8192 | -23.4346 | 0.043017 | 1.6362 | 69.9385 | 12:58 | 8:19 | 17:38 | 559.5079 | 456.6362 | -65.8409 | 88.165 | 1.835 | 0.29481 | 2.1298 | 123.1144
|  | 2016-12-21 | 8:40 | 2457744.1111 | 0.16972 | 270.604 | 6467.3748 | 0.016701 | -0.427 | 270.177 | 6466.9478 | 0.98372 | 270.1694 | 23.4371 | 23.4347 | -89.8154 | -23.4346 | 0.043017 | 1.6345 | 69.9385 | 12:58 | 8:19 | 17:38 | 559.5079 | 461.6345 | -64.5914 | 87.3671 | 2.6329 | 0.2467 | 2.8797 | 123.9382
|  | 2016-12-21 | 8:45 | 2457744.1146 | 0.16972 | 270.6074 | 6467.3782 | 0.016701 | -0.42689 | 270.1805 | 6466.9513 | 0.98372 | 270.1729 | 23.4371 | 23.4347 | -89.8115 | -23.4346 | 0.043017 | 1.6328 | 69.9385 | 12:58 | 8:19 | 17:38 | 559.508 | 466.6328 | -63.3418 | 86.5768 | 3.4232 | 0.21037 | 3.6336 | 124.77
|  | 2016-12-21 | 8:50 | 2457744.1181 | 0.16972 | 270.6108 | 6467.3816 | 0.016701 | -0.42677 | 270.184 | 6466.9548 | 0.98372 | 270.1765 | 23.4371 | 23.4347 | -89.8077 | -23.4346 | 0.043017 | 1.6311 | 69.9385 | 12:58 | 8:19 | 17:38 | 559.508 | 471.6311 | -62.0922 | 85.7945 | 4.2055 | 0.1821 | 4.3876 | 125.61
|  | 2016-12-21 | 8:55 | 2457744.1215 | 0.16972 | 270.6142 | 6467.385 | 0.016701 | -0.42666 | 270.1876 | 6466.9584 | 0.98372 | 270.18 | 23.4371 | 23.4347 | -89.8038 | -23.4346 | 0.043017 | 1.6293 | 69.9385 | 12:58 | 8:19 | 17:38 | 559.508 | 476.6293 | -60.8427 | 85.0204 | 4.9796 | 0.16012 | 5.1397 | 126.4585
|  | 2016-12-21 | 9:00 | 2457744.125 | 0.16972 | 270.6177 | 6467.3885 | 0.016701 | -0.42655 | 270.1911 | 6466.9619 | 0.98372 | 270.1835 | 23.4371 | 23.4347 | -89.8 | -23.4346 | 0.043017 | 1.6276 | 69.9385 | 12:58 | 8:19 | 17:38 | 559.5081 | 481.6276 | -59.5931 | 84.2548 | 5.7452 | 0.14364 | 5.8888 | 127.3157
|  | 2016-12-21 | 9:05 | 2457744.1285 | 0.16972 | 270.6211 | 6467.3919 | 0.016701 | -0.42643 | 270.1947 | 6466.9654 | 0.98372 | 270.1871 | 23.4371 | 23.4347 | -89.7961 | -23.4346 | 0.043017 | 1.6259 | 69.9385 | 12:58 | 8:19 | 17:38 | 559.5081 | 486.6259 | -58.3435 | 83.4979 | 6.5021 | 0.12971 | 6.6318 | 128.1818
|  | 2016-12-21 | 9:10 | 2457744.1319 | 0.16972 | 270.6245 | 6467.3953 | 0.016701 | -0.42632 | 270.1982 | 6466.969 | 0.98372 | 270.1906 | 23.4371 | 23.4347 | -89.7923 | -23.4346 | 0.043017 | 1.6242 | 69.9385 | 12:58 | 8:19 | 17:38 | 559.5082 | 491.6242 | -57.094 | 82.75 | 7.25 | 0.11814 | 7.3681 | 129.057
|  | 2016-12-21 | 9:15 | 2457744.1354 | 0.16972 | 270.6279 | 6467.3987 | 0.016701 | -0.4262 | 270.2017 | 6466.9725 | 0.98372 | 270.1941 | 23.4371 | 23.4347 | -89.7884 | -23.4346 | 0.043017 | 1.6225 | 69.9385 | 12:58 | 8:19 | 17:38 | 559.5082 | 496.6225 | -55.8444 | 82.0114 | 7.9886 | 0.1084 | 8.097 | 129.9417
|  | 2016-12-21 | 9:20 | 2457744.1389 | 0.16972 | 270.6313 | 6467.4021 | 0.016701 | -0.42609 | 270.2053 | 6466.9761 | 0.98372 | 270.1977 | 23.4371 | 23.4347 | -89.7845 | -23.4346 | 0.043017 | 1.6207 | 69.9385 | 12:58 | 8:19 | 17:38 | 559.5083 | 501.6207 | -54.5948 | 81.2823 | 8.7177 | 0.10014 | 8.8178 | 130.836
|  | 2016-12-21 | 9:25 | 2457744.1424 | 0.16972 | 270.6348 | 6467.4056 | 0.016701 | -0.42598 | 270.2088 | 6466.9796 | 0.98371 | 270.2012 | 23.4371 | 23.4347 | -89.7807 | -23.4346 | 0.043017 | 1.619 | 69.9385 | 12:58 | 8:19 | 17:38 | 559.5083 | 506.619 | -53.3452 | 80.563 | 9.437 | 0.093052 | 9.53 | 131.7401
|  | 2016-12-21 | 9:30 | 2457744.1458 | 0.16972 | 270.6382 | 6467.409 | 0.016701 | -0.42586 | 270.2123 | 6466.9831 | 0.98371 | 270.2048 | 23.4371 | 23.4347 | -89.7768 | -23.4346 | 0.043017 | 1.6173 | 69.9385 | 12:58 | 8:19 | 17:38 | 559.5084 | 511.6173 | -52.0957 | 79.8539 | 10.1461 | 0.08692 | 10.233 | 132.6543
|  | 2016-12-21 | 9:35 | 2457744.1493 | 0.16972 | 270.6416 | 6467.4124 | 0.016701 | -0.42575 | 270.2159 | 6466.9867 | 0.98371 | 270.2083 | 23.4371 | 23.4347 | -89.773 | -23.4346 | 0.043017 | 1.6156 | 69.9385 | 12:58 | 8:19 | 17:38 | 559.5084 | 516.6156 | -50.8461 | 79.1551 | 10.8449 | 0.081572 | 10.9264 | 133.5787
|  | 2016-12-21 | 9:40 | 2457744.1528 | 0.16972 | 270.645 | 6467.4158 | 0.016701 | -0.42564 | 270.2194 | 6466.9902 | 0.98371 | 270.2118 | 23.4371 | 23.4347 | -89.7691 | -23.4346 | 0.043017 | 1.6138 | 69.9386 | 12:58 | 8:19 | 17:38 | 559.5084 | 521.6138 | -49.5965 | 78.4671 | 11.5329 | 0.076872 | 11.6098 | 134.5136
|  | 2016-12-21 | 9:45 | 2457744.1562 | 0.16972 | 270.6485 | 6467.4193 | 0.016701 | -0.42552 | 270.2229 | 6466.9937 | 0.98371 | 270.2154 | 23.4371 | 23.4347 | -89.7653 | -23.4346 | 0.043017 | 1.6121 | 69.9386 | 12:58 | 8:19 | 17:38 | 559.5085 | 526.6121 | -48.347 | 77.7901 | 12.2099 | 0.072714 | 12.2826 | 135.4591
|  | 2016-12-21 | 9:50 | 2457744.1597 | 0.16972 | 270.6519 | 6467.4227 | 0.016701 | -0.42541 | 270.2265 | 6466.9973 | 0.98371 | 270.2189 | 23.4371 | 23.4347 | -89.7614 | -23.4346 | 0.043017 | 1.6104 | 69.9386 | 12:58 | 8:19 | 17:38 | 559.5085 | 531.6104 | -47.0974 | 77.1244 | 12.8756 | 0.069014 | 12.9446 | 136.4153
|  | 2016-12-21 | 9:55 | 2457744.1632 | 0.16972 | 270.6553 | 6467.4261 | 0.016701 | -0.42529 | 270.23 | 6467.0008 | 0.98371 | 270.2224 | 23.4371 | 23.4347 | -89.7576 | -23.4345 | 0.043017 | 1.6087 | 69.9386 | 12:58 | 8:19 | 17:38 | 559.5086 | 536.6087 | -45.8478 | 76.4703 | 13.5297 | 0.065704 | 13.5954 | 137.3825
|  | 2016-12-21 | 10:00 | 2457744.1667 | 0.16972 | 270.6587 | 6467.4295 | 0.016701 | -0.42518 | 270.2335 | 6467.0043 | 0.98371 | 270.226 | 23.4371 | 23.4347 | -89.7537 | -23.4345 | 0.043017 | 1.607 | 69.9386 | 12:58 | 8:19 | 17:38 | 559.5086 | 541.607 | -44.5983 | 75.8282 | 14.1718 | 0.062728 | 14.2345 | 138.3608
|  | 2016-12-21 | 10:05 | 2457744.1701 | 0.16972 | 270.6622 | 6467.4329 | 0.016701 | -0.42507 | 270.2371 | 6467.0079 | 0.98371 | 270.2295 | 23.4371 | 23.4347 | -89.7499 | -23.4345 | 0.043017 | 1.6052 | 69.9386 | 12:58 | 8:19 | 17:38 | 559.5087 | 546.6052 | -43.3487 | 75.1984 | 14.8016 | 0.060041 | 14.8617 | 139.3503
|  | 2016-12-21 | 10:10 | 2457744.1736 | 0.16972 | 270.6656 | 6467.4364 | 0.016701 | -0.42495 | 270.2406 | 6467.0114 | 0.98371 | 270.233 | 23.4371 | 23.4347 | -89.746 | -23.4345 | 0.043017 | 1.6035 | 69.9386 | 12:58 | 8:19 | 17:38 | 559.5087 | 551.6035 | -42.0991 | 74.5812 | 15.4188 | 0.057605 | 15.4765 | 140.3511
|  | 2016-12-21 | 10:15 | 2457744.1771 | 0.16972 | 270.669 | 6467.4398 | 0.016701 | -0.42484 | 270.2442 | 6467.0149 | 0.98371 | 270.2366 | 23.4371 | 23.4347 | -89.7421 | -23.4345 | 0.043017 | 1.6018 | 69.9386 | 12:58 | 8:19 | 17:38 | 559.5088 | 556.6018 | -40.8496 | 73.9769 | 16.0231 | 0.055389 | 16.0785 | 141.3633
|  | 2016-12-21 | 10:20 | 2457744.1806 | 0.16972 | 270.6724 | 6467.4432 | 0.016701 | -0.42473 | 270.2477 | 6467.0185 | 0.98371 | 270.2401 | 23.4371 | 23.4347 | -89.7383 | -23.4345 | 0.043017 | 1.6001 | 69.9386 | 12:58 | 8:19 | 17:38 | 559.5089 | 561.6001 | -39.6 | 73.3859 | 16.6141 | 0.053366 | 16.6675 | 142.3869
|  | 2016-12-21 | 10:25 | 2457744.184 | 0.16972 | 270.6758 | 6467.4466 | 0.016701 | -0.42461 | 270.2512 | 6467.022 | 0.98371 | 270.2437 | 23.4371 | 23.4347 | -89.7344 | -23.4345 | 0.043017 | 1.5983 | 69.9386 | 12:58 | 8:19 | 17:38 | 559.5089 | 566.5983 | -38.3504 | 72.8086 | 17.1914 | 0.051516 | 17.243 | 143.4222
|  | 2016-12-21 | 10:30 | 2457744.1875 | 0.16972 | 270.6793 | 6467.4501 | 0.016701 | -0.4245 | 270.2548 | 6467.0256 | 0.98371 | 270.2472 | 23.4371 | 23.4347 | -89.7306 | -23.4345 | 0.043017 | 1.5966 | 69.9386 | 12:58 | 8:19 | 17:38 | 559.509 | 571.5966 | -37.1008 | 72.2452 | 17.7548 | 0.049818 | 17.8047 | 144.469
|  | 2016-12-21 | 10:35 | 2457744.191 | 0.16972 | 270.6827 | 6467.4535 | 0.016701 | -0.42438 | 270.2583 | 6467.0291 | 0.98371 | 270.2507 | 23.4371 | 23.4347 | -89.7267 | -23.4345 | 0.043017 | 1.5949 | 69.9386 | 12:58 | 8:19 | 17:38 | 559.509 | 576.5949 | -35.8513 | 71.6961 | 18.3039 | 0.048257 | 18.3522 | 145.5275
|  | 2016-12-21 | 10:40 | 2457744.1944 | 0.16972 | 270.6861 | 6467.4569 | 0.016701 | -0.42427 | 270.2618 | 6467.0326 | 0.98371 | 270.2543 | 23.4371 | 23.4347 | -89.7229 | -23.4345 | 0.043017 | 1.5932 | 69.9386 | 12:58 | 8:19 | 17:38 | 559.5091 | 581.5932 | -34.6017 | 71.1617 | 18.8383 | 0.046819 | 18.8852 | 146.5975
|  | 2016-12-21 | 10:45 | 2457744.1979 | 0.16972 | 270.6895 | 6467.4603 | 0.016701 | -0.42416 | 270.2654 | 6467.0362 | 0.98371 | 270.2578 | 23.4371 | 23.4347 | -89.719 | -23.4345 | 0.043017 | 1.5915 | 69.9386 | 12:58 | 8:19 | 17:38 | 559.5091 | 586.5915 | -33.3521 | 70.6423 | 19.3577 | 0.045493 | 19.4032 | 147.6791
|  | 2016-12-21 | 10:50 | 2457744.2014 | 0.16972 | 270.693 | 6467.4637 | 0.016701 | -0.42404 | 270.2689 | 6467.0397 | 0.98371 | 270.2613 | 23.4371 | 23.4347 | -89.7152 | -23.4345 | 0.043017 | 1.5897 | 69.9386 | 12:58 | 8:19 | 17:38 | 559.5092 | 591.5897 | -32.1026 | 70.1382 | 19.8618 | 0.044268 | 19.9061 | 148.7723
|  | 2016-12-21 | 10:55 | 2457744.2049 | 0.16972 | 270.6964 | 6467.4672 | 0.016701 | -0.42393 | 270.2724 | 6467.0432 | 0.98371 | 270.2649 | 23.4371 | 23.4347 | -89.7113 | -23.4345 | 0.043017 | 1.588 | 69.9387 | 12:58 | 8:19 | 17:38 | 559.5093 | 596.588 | -30.853 | 69.6498 | 20.3502 | 0.043134 | 20.3933 | 149.8769
|  | 2016-12-21 | 11:00 | 2457744.2083 | 0.16973 | 270.6998 | 6467.4706 | 0.016701 | -0.42381 | 270.276 | 6467.0468 | 0.98371 | 270.2684 | 23.4371 | 23.4347 | -89.7075 | -23.4345 | 0.043017 | 1.5863 | 69.9387 | 12:58 | 8:19 | 17:38 | 559.5093 | 601.5863 | -29.6034 | 69.1775 | 20.8225 | 0.042085 | 20.8646 | 150.9928
|  | 2016-12-21 | 11:05 | 2457744.2118 | 0.16973 | 270.7032 | 6467.474 | 0.016701 | -0.4237 | 270.2795 | 6467.0503 | 0.98371 | 270.2719 | 23.4371 | 23.4347 | -89.7036 | -23.4345 | 0.043017 | 1.5846 | 69.9387 | 12:58 | 8:19 | 17:38 | 559.5094 | 606.5846 | -28.3539 | 68.7216 | 21.2784 | 0.041114 | 21.3195 | 152.12
|  | 2016-12-21 | 11:10 | 2457744.2153 | 0.16973 | 270.7066 | 6467.4774 | 0.016701 | -0.42359 | 270.2831 | 6467.0538 | 0.98371 | 270.2755 | 23.4371 | 23.4347 | -89.6998 | -23.4344 | 0.043017 | 1.5829 | 69.9387 | 12:58 | 8:19 | 17:38 | 559.5094 | 611.5829 | -27.1043 | 68.2824 | 21.7176 | 0.040214 | 21.7578 | 153.2582
|  | 2016-12-21 | 11:15 | 2457744.2188 | 0.16973 | 270.7101 | 6467.4809 | 0.016701 | -0.42347 | 270.2866 | 6467.0574 | 0.98371 | 270.279 | 23.4371 | 23.4347 | -89.6959 | -23.4344 | 0.043017 | 1.5811 | 69.9387 | 12:58 | 8:19 | 17:38 | 559.5095 | 616.5811 | -25.8547 | 67.8602 | 22.1398 | 0.03938 | 22.1792 | 154.4073
|  | 2016-12-21 | 11:20 | 2457744.2222 | 0.16973 | 270.7135 | 6467.4843 | 0.016701 | -0.42336 | 270.2901 | 6467.0609 | 0.98371 | 270.2826 | 23.4371 | 23.4347 | -89.692 | -23.4344 | 0.043017 | 1.5794 | 69.9387 | 12:58 | 8:19 | 17:38 | 559.5096 | 621.5794 | -24.6051 | 67.4555 | 22.5445 | 0.038607 | 22.5831 | 155.5671
|  | 2016-12-21 | 11:25 | 2457744.2257 | 0.16973 | 270.7169 | 6467.4877 | 0.016701 | -0.42325 | 270.2937 | 6467.0645 | 0.98371 | 270.2861 | 23.4371 | 23.4347 | -89.6882 | -23.4344 | 0.043017 | 1.5777 | 69.9387 | 12:58 | 8:19 | 17:38 | 559.5096 | 626.5777 | -23.3556 | 67.0684 | 22.9316 | 0.037892 | 22.9694 | 156.7372
|  | 2016-12-21 | 11:30 | 2457744.2292 | 0.16973 | 270.7203 | 6467.4911 | 0.016701 | -0.42313 | 270.2972 | 6467.068 | 0.98371 | 270.2896 | 23.4371 | 23.4347 | -89.6843 | -23.4344 | 0.043017 | 1.576 | 69.9387 | 12:58 | 8:19 | 17:38 | 559.5097 | 631.576 | -22.106 | 66.6995 | 23.3005 | 0.037231 | 23.3378 | 157.9175
|  | 2016-12-21 | 11:35 | 2457744.2326 | 0.16973 | 270.7238 | 6467.4945 | 0.016701 | -0.42302 | 270.3007 | 6467.0715 | 0.98371 | 270.2932 | 23.4371 | 23.4347 | -89.6805 | -23.4344 | 0.043017 | 1.5742 | 69.9387 | 12:58 | 8:19 | 17:38 | 559.5098 | 636.5742 | -20.8564 | 66.3488 | 23.6512 | 0.036621 | 23.6878 | 159.1075
|  | 2016-12-21 | 11:40 | 2457744.2361 | 0.16973 | 270.7272 | 6467.498 | 0.016701 | -0.4229 | 270.3043 | 6467.0751 | 0.98371 | 270.2967 | 23.4371 | 23.4347 | -89.6766 | -23.4344 | 0.043017 | 1.5725 | 69.9387 | 12:58 | 8:19 | 17:38 | 559.5098 | 641.5725 | -19.6069 | 66.0168 | 23.9832 | 0.036058 | 24.0192 | 160.3071
|  | 2016-12-21 | 11:45 | 2457744.2396 | 0.16973 | 270.7306 | 6467.5014 | 0.016701 | -0.42279 | 270.3078 | 6467.0786 | 0.98371 | 270.3002 | 23.4371 | 23.4347 | -89.6728 | -23.4344 | 0.043017 | 1.5708 | 69.9387 | 12:58 | 8:19 | 17:38 | 559.5099 | 646.5708 | -18.3573 | 65.7038 | 24.2962 | 0.03554 | 24.3318 | 161.5157
|  | 2016-12-21 | 11:50 | 2457744.2431 | 0.16973 | 270.734 | 6467.5048 | 0.016701 | -0.42268 | 270.3113 | 6467.0821 | 0.98371 | 270.3038 | 23.4371 | 23.4347 | -89.6689 | -23.4344 | 0.043017 | 1.5691 | 69.9387 | 12:58 | 8:19 | 17:38 | 559.51 | 651.5691 | -17.1077 | 65.4099 | 24.5901 | 0.035065 | 24.6251 | 162.733
|  | 2016-12-21 | 11:55 | 2457744.2465 | 0.16973 | 270.7374 | 6467.5082 | 0.016701 | -0.42256 | 270.3149 | 6467.0857 | 0.98371 | 270.3073 | 23.4371 | 23.4347 | -89.6651 | -23.4344 | 0.043017 | 1.5674 | 69.9388 | 12:58 | 8:19 | 17:38 | 559.51 | 656.5674 | -15.8582 | 65.1356 | 24.8644 | 0.034631 | 24.8991 | 163.9586
|  | 2016-12-21 | 12:00 | 2457744.25 | 0.16973 | 270.7409 | 6467.5117 | 0.016701 | -0.42245 | 270.3184 | 6467.0892 | 0.98371 | 270.3108 | 23.4371 | 23.4347 | -89.6612 | -23.4344 | 0.043017 | 1.5656 | 69.9388 | 12:58 | 8:19 | 17:38 | 559.5101 | 661.5656 | -14.6086 | 64.881 | 25.119 | 0.034235 | 25.1533 | 165.1919
|  | 2016-12-21 | 12:05 | 2457744.2535 | 0.16973 | 270.7443 | 6467.5151 | 0.016701 | -0.42234 | 270.322 | 6467.0927 | 0.98371 | 270.3144 | 23.4371 | 23.4347 | -89.6574 | -23.4344 | 0.043017 | 1.5639 | 69.9388 | 12:58 | 8:19 | 17:38 | 559.5102 | 666.5639 | -13.359 | 64.6463 | 25.3537 | 0.033878 | 25.3875 | 166.4326
|  | 2016-12-21 | 12:10 | 2457744.2569 | 0.16973 | 270.7477 | 6467.5185 | 0.016701 | -0.42222 | 270.3255 | 6467.0963 | 0.98371 | 270.3179 | 23.4371 | 23.4347 | -89.6535 | -23.4343 | 0.043017 | 1.5622 | 69.9388 | 12:58 | 8:19 | 17:38 | 559.5102 | 671.5622 | -12.1095 | 64.4319 | 25.5681 | 0.033556 | 25.6016 | 167.68
|  | 2016-12-21 | 12:15 | 2457744.2604 | 0.16973 | 270.7511 | 6467.5219 | 0.016701 | -0.42211 | 270.329 | 6467.0998 | 0.98371 | 270.3214 | 23.4371 | 23.4347 | -89.6497 | -23.4343 | 0.043017 | 1.5605 | 69.9388 | 12:58 | 8:19 | 17:38 | 559.5103 | 676.5605 | -10.8599 | 64.2379 | 25.7621 | 0.033269 | 25.7954 | 168.9337
|  | 2016-12-21 | 12:20 | 2457744.2639 | 0.16973 | 270.7546 | 6467.5253 | 0.016701 | -0.42199 | 270.3326 | 6467.1033 | 0.98371 | 270.325 | 23.4371 | 23.4347 | -89.6458 | -23.4343 | 0.043017 | 1.5587 | 69.9388 | 12:58 | 8:19 | 17:38 | 559.5104 | 681.5587 | -9.6103 | 64.0645 | 25.9355 | 0.033016 | 25.9685 | 170.193
|  | 2016-12-21 | 12:25 | 2457744.2674 | 0.16973 | 270.758 | 6467.5288 | 0.016701 | -0.42188 | 270.3361 | 6467.1069 | 0.98371 | 270.3285 | 23.4371 | 23.4347 | -89.6419 | -23.4343 | 0.043017 | 1.557 | 69.9388 | 12:58 | 8:19 | 17:38 | 559.5105 | 686.557 | -8.3607 | 63.9118 | 26.0882 | 0.032796 | 26.121 | 171.4573
|  | 2016-12-21 | 12:30 | 2457744.2708 | 0.16973 | 270.7614 | 6467.5322 | 0.016701 | -0.42177 | 270.3396 | 6467.1104 | 0.98371 | 270.3321 | 23.4371 | 23.4347 | -89.6381 | -23.4343 | 0.043017 | 1.5553 | 69.9388 | 12:58 | 8:19 | 17:38 | 559.5105 | 691.5553 | -7.1112 | 63.7801 | 26.2199 | 0.032608 | 26.2525 | 172.7262
|  | 2016-12-21 | 12:35 | 2457744.2743 | 0.16973 | 270.7648 | 6467.5356 | 0.016701 | -0.42165 | 270.3432 | 6467.114 | 0.98371 | 270.3356 | 23.4371 | 23.4347 | -89.6342 | -23.4343 | 0.043017 | 1.5536 | 69.9388 | 12:58 | 8:19 | 17:38 | 559.5106 | 696.5536 | -5.8616 | 63.6695 | 26.3305 | 0.032451 | 26.363 | 173.9988
|  | 2016-12-21 | 12:40 | 2457744.2778 | 0.16973 | 270.7682 | 6467.539 | 0.016701 | -0.42154 | 270.3467 | 6467.1175 | 0.98371 | 270.3391 | 23.4371 | 23.4347 | -89.6304 | -23.4343 | 0.043017 | 1.5519 | 69.9388 | 12:58 | 8:19 | 17:38 | 559.5107 | 701.5519 | -4.612 | 63.58 | 26.42 | 0.032325 | 26.4523 | 175.2746
|  | 2016-12-21 | 12:45 | 2457744.2812 | 0.16973 | 270.7717 | 6467.5425 | 0.016701 | -0.42142 | 270.3502 | 6467.121 | 0.98371 | 270.3427 | 23.4371 | 23.4347 | -89.6265 | -23.4343 | 0.043017 | 1.5501 | 69.9388 | 12:58 | 8:19 | 17:38 | 559.5108 | 706.5501 | -3.3625 | 63.5118 | 26.4882 | 0.03223 | 26.5205 | 176.5529
|  | 2016-12-21 | 12:50 | 2457744.2847 | 0.16973 | 270.7751 | 6467.5459 | 0.016701 | -0.42131 | 270.3538 | 6467.1246 | 0.98371 | 270.3462 | 23.4371 | 23.4347 | -89.6227 | -23.4343 | 0.043017 | 1.5484 | 69.9389 | 12:58 | 8:19 | 17:38 | 559.5108 | 711.5484 | -2.1129 | 63.4649 | 26.5351 | 0.032165 | 26.5673 | 177.8331
|  | 2016-12-21 | 12:55 | 2457744.2882 | 0.16973 | 270.7785 | 6467.5493 | 0.016701 | -0.4212 | 270.3573 | 6467.1281 | 0.98371 | 270.3497 | 23.4371 | 23.4347 | -89.6188 | -23.4343 | 0.043017 | 1.5467 | 69.9389 | 12:58 | 8:19 | 17:38 | 559.5109 | 716.5467 | -0.86333 | 63.4394 | 26.5606 | 0.032129 | 26.5927 | 179.1144
|  | 2016-12-21 | 13:00 | 2457744.2917 | 0.16973 | 270.7819 | 6467.5527 | 0.016701 | -0.42108 | 270.3609 | 6467.1316 | 0.98371 | 270.3533 | 23.4371 | 23.4347 | -89.615 | -23.4343 | 0.043017 | 1.545 | 69.9389 | 12:58 | 8:19 | 17:38 | 559.511 | 721.545 | 0.38624 | 63.4353 | 26.5647 | 0.032123 | 26.5968 | 180.3962
|  | 2016-12-21 | 13:05 | 2457744.2951 | 0.16973 | 270.7854 | 6467.5561 | 0.016701 | -0.42097 | 270.3644 | 6467.1352 | 0.98371 | 270.3568 | 23.4371 | 23.4347 | -89.6111 | -23.4343 | 0.043017 | 1.5432 | 69.9389 | 12:58 | 8:19 | 17:38 | 559.5111 | 726.5432 | 1.6358 | 63.4526 | 26.5474 | 0.032148 | 26.5796 | 181.6778
|  | 2016-12-21 | 13:10 | 2457744.2986 | 0.16973 | 270.7888 | 6467.5596 | 0.016701 | -0.42086 | 270.3679 | 6467.1387 | 0.9837 | 270.3603 | 23.4371 | 23.4347 | -89.6073 | -23.4342 | 0.043017 | 1.5415 | 69.9389 | 12:58 | 8:19 | 17:38 | 559.5111 | 731.5415 | 2.8854 | 63.4913 | 26.5087 | 0.032201 | 26.5409 | 182.9585
|  | 2016-12-21 | 13:15 | 2457744.3021 | 0.16973 | 270.7922 | 6467.563 | 0.016701 | -0.42074 | 270.3715 | 6467.1422 | 0.9837 | 270.3639 | 23.4371 | 23.4347 | -89.6034 | -23.4342 | 0.043017 | 1.5398 | 69.9389 | 12:58 | 8:19 | 17:38 | 559.5112 | 736.5398 | 4.135 | 63.5514 | 26.4486 | 0.032285 | 26.4809 | 184.2376
|  | 2016-12-21 | 13:20 | 2457744.3056 | 0.16973 | 270.7956 | 6467.5664 | 0.016701 | -0.42063 | 270.375 | 6467.1458 | 0.9837 | 270.3674 | 23.4371 | 23.4347 | -89.5995 | -23.4342 | 0.043017 | 1.5381 | 69.9389 | 12:58 | 8:19 | 17:38 | 559.5113 | 741.5381 | 5.3845 | 63.6327 | 26.3673 | 0.032399 | 26.3997 | 185.5144
|  | 2016-12-21 | 13:25 | 2457744.309 | 0.16973 | 270.799 | 6467.5698 | 0.016701 | -0.42051 | 270.3785 | 6467.1493 | 0.9837 | 270.371 | 23.4371 | 23.4347 | -89.5957 | -23.4342 | 0.043017 | 1.5364 | 69.9389 | 12:58 | 8:19 | 17:38 | 559.5114 | 746.5364 | 6.6341 | 63.7353 | 26.2647 | 0.032544 | 26.2973 | 186.7884
|  | 2016-12-21 | 13:30 | 2457744.3125 | 0.16973 | 270.8025 | 6467.5733 | 0.016701 | -0.4204 | 270.3821 | 6467.1529 | 0.9837 | 270.3745 | 23.4371 | 23.4347 | -89.5918 | -23.4342 | 0.043017 | 1.5346 | 69.9389 | 12:58 | 8:19 | 17:38 | 559.5115 | 751.5346 | 7.8837 | 63.859 | 26.141 | 0.03272 | 26.1738 | 188.0587
|  | 2016-12-21 | 13:35 | 2457744.316 | 0.16973 | 270.8059 | 6467.5767 | 0.016701 | -0.42029 | 270.3856 | 6467.1564 | 0.9837 | 270.378 | 23.4371 | 23.4347 | -89.588 | -23.4342 | 0.043017 | 1.5329 | 69.9389 | 12:58 | 8:19 | 17:38 | 559.5116 | 756.5329 | 9.1332 | 64.0036 | 25.9964 | 0.032928 | 26.0293 | 189.3249
|  | 2016-12-21 | 13:40 | 2457744.3194 | 0.16973 | 270.8093 | 6467.5801 | 0.016701 | -0.42017 | 270.3891 | 6467.1599 | 0.9837 | 270.3816 | 23.4371 | 23.4347 | -89.5841 | -23.4342 | 0.043017 | 1.5312 | 69.939 | 12:58 | 8:19 | 17:38 | 559.5117 | 761.5312 | 10.3828 | 64.1691 | 25.8309 | 0.033168 | 25.8641 | 190.5862
|  | 2016-12-21 | 13:45 | 2457744.3229 | 0.16973 | 270.8127 | 6467.5835 | 0.016701 | -0.42006 | 270.3927 | 6467.1635 | 0.9837 | 270.3851 | 23.4371 | 23.4347 | -89.5803 | -23.4342 | 0.043017 | 1.5295 | 69.939 | 12:58 | 8:19 | 17:38 | 559.5117 | 766.5295 | 11.6324 | 64.3552 | 25.6448 | 0.033442 | 25.6782 | 191.8421
|  | 2016-12-21 | 13:50 | 2457744.3264 | 0.16973 | 270.8162 | 6467.5869 | 0.016701 | -0.41995 | 270.3962 | 6467.167 | 0.9837 | 270.3886 | 23.4371 | 23.4347 | -89.5764 | -23.4342 | 0.043017 | 1.5278 | 69.939 | 12:58 | 8:19 | 17:38 | 559.5118 | 771.5278 | 12.8819 | 64.5619 | 25.4381 | 0.03375 | 25.4719 | 193.092
|  | 2016-12-21 | 13:55 | 2457744.3299 | 0.16973 | 270.8196 | 6467.5904 | 0.016701 | -0.41983 | 270.3997 | 6467.1705 | 0.9837 | 270.3922 | 23.4371 | 23.4347 | -89.5726 | -23.4341 | 0.043017 | 1.526 | 69.939 | 12:58 | 8:19 | 17:38 | 559.5119 | 776.526 | 14.1315 | 64.7888 | 25.2112 | 0.034094 | 25.2453 | 194.3353
|  | 2016-12-21 | 14:00 | 2457744.3333 | 0.16973 | 270.823 | 6467.5938 | 0.016701 | -0.41972 | 270.4033 | 6467.1741 | 0.9837 | 270.3957 | 23.4371 | 23.4347 | -89.5687 | -23.4341 | 0.043017 | 1.5243 | 69.939 | 12:58 | 8:19 | 17:38 | 559.512 | 781.5243 | 15.3811 | 65.0358 | 24.9642 | 0.034475 | 24.9987 | 195.5715
|  | 2016-12-21 | 14:05 | 2457744.3368 | 0.16973 | 270.8264 | 6467.5972 | 0.016701 | -0.4196 | 270.4068 | 6467.1776 | 0.9837 | 270.3992 | 23.4371 | 23.4347 | -89.5649 | -23.4341 | 0.043017 | 1.5226 | 69.939 | 12:58 | 8:19 | 17:38 | 559.5121 | 786.5226 | 16.6306 | 65.3026 | 24.6974 | 0.034894 | 24.7323 | 196.8001
|  | 2016-12-21 | 14:10 | 2457744.3403 | 0.16973 | 270.8298 | 6467.6006 | 0.016701 | -0.41949 | 270.4104 | 6467.1811 | 0.9837 | 270.4028 | 23.4371 | 23.4347 | -89.561 | -23.4341 | 0.043017 | 1.5209 | 69.939 | 12:58 | 8:19 | 17:38 | 559.5122 | 791.5209 | 17.8802 | 65.589 | 24.411 | 0.035353 | 24.4463 | 198.0206
|  | 2016-12-21 | 14:15 | 2457744.3438 | 0.16973 | 270.8333 | 6467.6041 | 0.016701 | -0.41938 | 270.4139 | 6467.1847 | 0.9837 | 270.4063 | 23.4371 | 23.4347 | -89.5572 | -23.4341 | 0.043017 | 1.5191 | 69.939 | 12:58 | 8:19 | 17:38 | 559.5123 | 796.5191 | 19.1298 | 65.8948 | 24.1052 | 0.035854 | 24.1411 | 199.2326
|  | 2016-12-21 | 14:20 | 2457744.3472 | 0.16973 | 270.8367 | 6467.6075 | 0.016701 | -0.41926 | 270.4174 | 6467.1882 | 0.9837 | 270.4099 | 23.4371 | 23.4347 | -89.5533 | -23.4341 | 0.043017 | 1.5174 | 69.939 | 12:58 | 8:19 | 17:38 | 559.5124 | 801.5174 | 20.3794 | 66.2195 | 23.7805 | 0.0364 | 23.8169 | 200.4357
|  | 2016-12-21 | 14:25 | 2457744.3507 | 0.16973 | 270.8401 | 6467.6109 | 0.016701 | -0.41915 | 270.421 | 6467.1917 | 0.9837 | 270.4134 | 23.4371 | 23.4347 | -89.5494 | -23.4341 | 0.043017 | 1.5157 | 69.9391 | 12:58 | 8:19 | 17:38 | 559.5125 | 806.5157 | 21.6289 | 66.5631 | 23.4369 | 0.036992 | 23.4739 | 201.6294
|  | 2016-12-21 | 14:30 | 2457744.3542 | 0.16973 | 270.8435 | 6467.6143 | 0.016701 | -0.41903 | 270.4245 | 6467.1953 | 0.9837 | 270.4169 | 23.4371 | 23.4347 | -89.5456 | -23.4341 | 0.043017 | 1.514 | 69.9391 | 12:58 | 8:19 | 17:38 | 559.5125 | 811.514 | 22.8785 | 66.9251 | 23.0749 | 0.037633 | 23.1125 | 202.8135
|  | 2016-12-21 | 14:35 | 2457744.3576 | 0.16973 | 270.847 | 6467.6177 | 0.016701 | -0.41892 | 270.428 | 6467.1988 | 0.9837 | 270.4205 | 23.4371 | 23.4347 | -89.5417 | -23.4341 | 0.043017 | 1.5123 | 69.9391 | 12:58 | 8:19 | 17:38 | 559.5126 | 816.5123 | 24.1281 | 67.3053 | 22.6947 | 0.038327 | 22.7331 | 203.9875
|  | 2016-12-21 | 14:40 | 2457744.3611 | 0.16973 | 270.8504 | 6467.6212 | 0.016701 | -0.41881 | 270.4316 | 6467.2024 | 0.9837 | 270.424 | 23.4371 | 23.4347 | -89.5379 | -23.4341 | 0.043017 | 1.5105 | 69.9391 | 12:58 | 8:19 | 17:38 | 559.5127 | 821.5105 | 25.3776 | 67.7033 | 22.2967 | 0.039077 | 22.3358 | 205.1513
|  | 2016-12-21 | 14:45 | 2457744.3646 | 0.16973 | 270.8538 | 6467.6246 | 0.016701 | -0.41869 | 270.4351 | 6467.2059 | 0.9837 | 270.4275 | 23.4371 | 23.4347 | -89.534 | -23.434 | 0.043017 | 1.5088 | 69.9391 | 12:58 | 8:19 | 17:38 | 559.5128 | 826.5088 | 26.6272 | 68.1188 | 21.8812 | 0.039887 | 21.9211 | 206.3045
|  | 2016-12-21 | 14:50 | 2457744.3681 | 0.16973 | 270.8572 | 6467.628 | 0.016701 | -0.41858 | 270.4386 | 6467.2094 | 0.9837 | 270.4311 | 23.4371 | 23.4347 | -89.5302 | -23.434 | 0.043017 | 1.5071 | 69.9391 | 12:58 | 8:19 | 17:38 | 559.5129 | 831.5071 | 27.8768 | 68.5515 | 21.4485 | 0.040761 | 21.4893 | 207.4469
|  | 2016-12-21 | 14:55 | 2457744.3715 | 0.16973 | 270.8606 | 6467.6314 | 0.016701 | -0.41847 | 270.4422 | 6467.213 | 0.9837 | 270.4346 | 23.4371 | 23.4347 | -89.5263 | -23.434 | 0.043017 | 1.5054 | 69.9391 | 12:58 | 8:19 | 17:38 | 559.513 | 836.5054 | 29.1263 | 69.0011 | 20.9989 | 0.041705 | 21.0406 | 208.5783
|  | 2016-12-21 | 15:00 | 2457744.375 | 0.16973 | 270.8641 | 6467.6349 | 0.016701 | -0.41835 | 270.4457 | 6467.2165 | 0.9837 | 270.4381 | 23.4371 | 23.4347 | -89.5225 | -23.434 | 0.043017 | 1.5036 | 69.9391 | 12:58 | 8:19 | 17:38 | 559.5131 | 841.5036 | 30.3759 | 69.4672 | 20.5328 | 0.042723 | 20.5756 | 209.6986
|  | 2016-12-21 | 15:05 | 2457744.3785 | 0.16973 | 270.8675 | 6467.6383 | 0.016701 | -0.41824 | 270.4493 | 6467.22 | 0.9837 | 270.4417 | 23.4371 | 23.4347 | -89.5186 | -23.434 | 0.043017 | 1.5019 | 69.9392 | 12:58 | 8:19 | 17:38 | 559.5132 | 846.5019 | 31.6255 | 69.9494 | 20.0506 | 0.043823 | 20.0944 | 210.8075
|  | 2016-12-21 | 15:10 | 2457744.3819 | 0.16973 | 270.8709 | 6467.6417 | 0.016701 | -0.41812 | 270.4528 | 6467.2236 | 0.9837 | 270.4452 | 23.4371 | 23.4347 | -89.5148 | -23.434 | 0.043017 | 1.5002 | 69.9392 | 12:58 | 8:19 | 17:38 | 559.5133 | 851.5002 | 32.875 | 70.4475 | 19.5525 | 0.045013 | 19.5975 | 211.9051
|  | 2016-12-21 | 15:15 | 2457744.3854 | 0.16973 | 270.8743 | 6467.6451 | 0.016701 | -0.41801 | 270.4563 | 6467.2271 | 0.9837 | 270.4488 | 23.4371 | 23.4347 | -89.5109 | -23.434 | 0.043017 | 1.4985 | 69.9392 | 12:59 | 8:19 | 17:38 | 559.5134 | 856.4985 | 34.1246 | 70.9611 | 19.0389 | 0.046299 | 19.0852 | 212.9911
|  | 2016-12-21 | 15:20 | 2457744.3889 | 0.16973 | 270.8778 | 6467.6485 | 0.016701 | -0.4179 | 270.4599 | 6467.2306 | 0.9837 | 270.4523 | 23.4371 | 23.4347 | -89.5071 | -23.434 | 0.043017 | 1.4968 | 69.9392 | 12:59 | 8:19 | 17:38 | 559.5135 | 861.4968 | 35.3742 | 71.4898 | 18.5102 | 0.047693 | 18.5579 | 214.0656
|  | 2016-12-21 | 15:25 | 2457744.3924 | 0.16973 | 270.8812 | 6467.652 | 0.016701 | -0.41778 | 270.4634 | 6467.2342 | 0.9837 | 270.4558 | 23.4371 | 23.4347 | -89.5032 | -23.4339 | 0.043017 | 1.495 | 69.9392 | 12:59 | 8:19 | 17:38 | 559.5136 | 866.495 | 36.6238 | 72.0333 | 17.9667 | 0.049205 | 18.0159 | 215.1285
|  | 2016-12-21 | 15:30 | 2457744.3958 | 0.16973 | 270.8846 | 6467.6554 | 0.016701 | -0.41767 | 270.4669 | 6467.2377 | 0.9837 | 270.4594 | 23.4371 | 23.4347 | -89.4993 | -23.4339 | 0.043017 | 1.4933 | 69.9392 | 12:59 | 8:19 | 17:38 | 559.5137 | 871.4933 | 37.8733 | 72.5913 | 17.4087 | 0.050849 | 17.4596 | 216.1798
|  | 2016-12-21 | 15:35 | 2457744.3993 | 0.16973 | 270.888 | 6467.6588 | 0.016701 | -0.41755 | 270.4705 | 6467.2413 | 0.9837 | 270.4629 | 23.4371 | 23.4347 | -89.4955 | -23.4339 | 0.043017 | 1.4916 | 69.9392 | 12:59 | 8:19 | 17:38 | 559.5138 | 876.4916 | 39.1229 | 73.1633 | 16.8367 | 0.052639 | 16.8893 | 217.2195
|  | 2016-12-21 | 15:40 | 2457744.4028 | 0.16973 | 270.8915 | 6467.6622 | 0.016701 | -0.41744 | 270.474 | 6467.2448 | 0.9837 | 270.4664 | 23.4371 | 23.4347 | -89.4916 | -23.4339 | 0.043017 | 1.4899 | 69.9392 | 12:59 | 8:19 | 17:38 | 559.5139 | 881.4899 | 40.3725 | 73.7491 | 16.2509 | 0.054593 | 16.3054 | 218.2476
|  | 2016-12-21 | 15:45 | 2457744.4062 | 0.16973 | 270.8949 | 6467.6657 | 0.016701 | -0.41733 | 270.4775 | 6467.2483 | 0.9837 | 270.47 | 23.4371 | 23.4347 | -89.4878 | -23.4339 | 0.043017 | 1.4881 | 69.9393 | 12:59 | 8:19 | 17:38 | 559.514 | 886.4881 | 41.622 | 74.3484 | 15.6516 | 0.056732 | 15.7084 | 219.2642
|  | 2016-12-21 | 15:50 | 2457744.4097 | 0.16973 | 270.8983 | 6467.6691 | 0.016701 | -0.41721 | 270.4811 | 6467.2519 | 0.9837 | 270.4735 | 23.4371 | 23.4347 | -89.4839 | -23.4339 | 0.043017 | 1.4864 | 69.9393 | 12:59 | 8:19 | 17:38 | 559.5142 | 891.4864 | 42.8716 | 74.9607 | 15.0393 | 0.059081 | 15.0984 | 220.2693
|  | 2016-12-21 | 15:55 | 2457744.4132 | 0.16973 | 270.9017 | 6467.6725 | 0.016701 | -0.4171 | 270.4846 | 6467.2554 | 0.9837 | 270.477 | 23.4371 | 23.4347 | -89.4801 | -23.4339 | 0.043017 | 1.4847 | 69.9393 | 12:59 | 8:19 | 17:38 | 559.5143 | 896.4847 | 44.1212 | 75.5857 | 14.4143 | 0.061668 | 14.476 | 221.2631
|  | 2016-12-21 | 16:00 | 2457744.4167 | 0.16973 | 270.9051 | 6467.6759 | 0.016701 | -0.41698 | 270.4882 | 6467.2589 | 0.9837 | 270.4806 | 23.4371 | 23.4347 | -89.4762 | -23.4339 | 0.043017 | 1.483 | 69.9393 | 12:59 | 8:19 | 17:38 | 559.5144 | 901.483 | 45.3707 | 76.2231 | 13.7769 | 0.064528 | 13.8414 | 222.2457
|  | 2016-12-21 | 16:05 | 2457744.4201 | 0.16973 | 270.9086 | 6467.6793 | 0.016701 | -0.41687 | 270.4917 | 6467.2625 | 0.9837 | 270.4841 | 23.4371 | 23.4347 | -89.4724 | -23.4338 | 0.043017 | 1.4813 | 69.9393 | 12:59 | 8:19 | 17:38 | 559.5145 | 906.4813 | 46.6203 | 76.8727 | 13.1273 | 0.067705 | 13.195 | 223.2171
|  | 2016-12-21 | 16:10 | 2457744.4236 | 0.16973 | 270.912 | 6467.6828 | 0.016701 | -0.41676 | 270.4952 | 6467.266 | 0.9837 | 270.4877 | 23.4371 | 23.4347 | -89.4685 | -23.4338 | 0.043017 | 1.4795 | 69.9393 | 12:59 | 8:19 | 17:38 | 559.5146 | 911.4795 | 47.8699 | 77.534 | 12.466 | 0.071248 | 12.5373 | 224.1775
|  | 2016-12-21 | 16:15 | 2457744.4271 | 0.16973 | 270.9154 | 6467.6862 | 0.016701 | -0.41664 | 270.4988 | 6467.2695 | 0.9837 | 270.4912 | 23.4371 | 23.4347 | -89.4647 | -23.4338 | 0.043017 | 1.4778 | 69.9393 | 12:59 | 8:19 | 17:38 | 559.5147 | 916.4778 | 49.1195 | 78.2067 | 11.7933 | 0.075222 | 11.8685 | 225.1271
|  | 2016-12-21 | 16:20 | 2457744.4306 | 0.16973 | 270.9188 | 6467.6896 | 0.016701 | -0.41653 | 270.5023 | 6467.2731 | 0.9837 | 270.4947 | 23.4371 | 23.4347 | -89.4608 | -23.4338 | 0.043017 | 1.4761 | 69.9394 | 12:59 | 8:19 | 17:38 | 559.5148 | 921.4761 | 50.369 | 78.8906 | 11.1094 | 0.079703 | 11.1891 | 226.066
|  | 2016-12-21 | 16:25 | 2457744.434 | 0.16973 | 270.9223 | 6467.693 | 0.016701 | -0.41642 | 270.5058 | 6467.2766 | 0.9837 | 270.4983 | 23.4371 | 23.4347 | -89.4569 | -23.4338 | 0.043017 | 1.4744 | 69.9394 | 12:59 | 8:19 | 17:38 | 559.5149 | 926.4744 | 51.6186 | 79.5853 | 10.4147 | 0.084789 | 10.4995 | 226.9944
|  | 2016-12-21 | 16:30 | 2457744.4375 | 0.16973 | 270.9257 | 6467.6965 | 0.016701 | -0.4163 | 270.5094 | 6467.2802 | 0.9837 | 270.5018 | 23.4371 | 23.4347 | -89.4531 | -23.4338 | 0.043017 | 1.4726 | 69.9394 | 12:59 | 8:19 | 17:38 | 559.515 | 931.4726 | 52.8682 | 80.2905 | 9.7095 | 0.090603 | 9.8001 | 227.9125
|  | 2016-12-21 | 16:35 | 2457744.441 | 0.16973 | 270.9291 | 6467.6999 | 0.016701 | -0.41619 | 270.5129 | 6467.2837 | 0.9837 | 270.5053 | 23.4371 | 23.4347 | -89.4492 | -23.4338 | 0.043017 | 1.4709 | 69.9394 | 12:59 | 8:19 | 17:38 | 559.5151 | 936.4709 | 54.1177 | 81.0059 | 8.9941 | 0.097302 | 9.0914 | 228.8205
|  | 2016-12-21 | 16:40 | 2457744.4444 | 0.16973 | 270.9325 | 6467.7033 | 0.016701 | -0.41607 | 270.5164 | 6467.2872 | 0.9837 | 270.5089 | 23.4371 | 23.4347 | -89.4454 | -23.4338 | 0.043017 | 1.4692 | 69.9394 | 12:59 | 8:19 | 17:38 | 559.5153 | 941.4692 | 55.3673 | 81.7313 | 8.2687 | 0.10509 | 8.3738 | 229.7185
|  | 2016-12-21 | 16:45 | 2457744.4479 | 0.16973 | 270.9359 | 6467.7067 | 0.016701 | -0.41596 | 270.52 | 6467.2908 | 0.9837 | 270.5124 | 23.4371 | 23.4347 | -89.4415 | -23.4337 | 0.043017 | 1.4675 | 69.9394 | 12:59 | 8:19 | 17:38 | 559.5154 | 946.4675 | 56.6169 | 82.4663 | 7.5337 | 0.11422 | 7.6479 | 230.6069
|  | 2016-12-21 | 16:50 | 2457744.4514 | 0.16973 | 270.9394 | 6467.7101 | 0.016701 | -0.41585 | 270.5235 | 6467.2943 | 0.9837 | 270.5159 | 23.4371 | 23.4347 | -89.4377 | -23.4337 | 0.043017 | 1.4658 | 69.9394 | 12:59 | 8:19 | 17:38 | 559.5155 | 951.4658 | 57.8664 | 83.2106 | 6.7894 | 0.12503 | 6.9144 | 231.4857
|  | 2016-12-21 | 16:55 | 2457744.4549 | 0.16973 | 270.9428 | 6467.7136 | 0.016701 | -0.41573 | 270.5271 | 6467.2978 | 0.98369 | 270.5195 | 23.4371 | 23.4347 | -89.4338 | -23.4337 | 0.043017 | 1.464 | 69.9395 | 12:59 | 8:19 | 17:38 | 559.5156 | 956.464 | 59.116 | 83.9641 | 6.0359 | 0.13799 | 6.1739 | 232.3553
|  | 2016-12-21 | 17:00 | 2457744.4583 | 0.16973 | 270.9462 | 6467.717 | 0.016701 | -0.41562 | 270.5306 | 6467.3014 | 0.98369 | 270.523 | 23.4371 | 23.4347 | -89.43 | -23.4337 | 0.043017 | 1.4623 | 69.9395 | 12:59 | 8:19 | 17:38 | 559.5157 | 961.4623 | 60.3656 | 84.7264 | 5.2736 | 0.15369 | 5.4273 | 233.2159
|  | 2016-12-21 | 17:05 | 2457744.4618 | 0.16973 | 270.9496 | 6467.7204 | 0.016701 | -0.4155 | 270.5341 | 6467.3049 | 0.98369 | 270.5266 | 23.4371 | 23.4347 | -89.4261 | -23.4337 | 0.043017 | 1.4606 | 69.9395 | 12:59 | 8:19 | 17:38 | 559.5158 | 966.4606 | 61.6151 | 85.4973 | 4.5027 | 0.17298 | 4.6757 | 234.0677
|  | 2016-12-21 | 17:10 | 2457744.4653 | 0.16973 | 270.9531 | 6467.7238 | 0.016701 | -0.41539 | 270.5377 | 6467.3084 | 0.98369 | 270.5301 | 23.4371 | 23.4347 | -89.4223 | -23.4337 | 0.043017 | 1.4589 | 69.9395 | 12:59 | 8:19 | 17:38 | 559.516 | 971.4589 | 62.8647 | 86.2765 | 3.7235 | 0.19874 | 3.9223 | 234.9109
|  | 2016-12-21 | 17:15 | 2457744.4688 | 0.16973 | 270.9565 | 6467.7273 | 0.016701 | -0.41528 | 270.5412 | 6467.312 | 0.98369 | 270.5336 | 23.4371 | 23.4347 | -89.4184 | -23.4337 | 0.043017 | 1.4571 | 69.9395 | 12:59 | 8:19 | 17:38 | 559.5161 | 976.4571 | 64.1143 | 87.0637 | 2.9363 | 0.23166 | 3.1679 | 235.7458
|  | 2016-12-21 | 17:20 | 2457744.4722 | 0.16973 | 270.9599 | 6467.7307 | 0.016701 | -0.41516 | 270.5447 | 6467.3155 | 0.98369 | 270.5372 | 23.4371 | 23.4347 | -89.4146 | -23.4336 | 0.043017 | 1.4554 | 69.9395 | 12:59 | 8:19 | 17:38 | 559.5162 | 981.4554 | 65.3639 | 87.8588 | 2.1412 | 0.27469 | 2.4159 | 236.5727
|  | 2016-12-21 | 17:25 | 2457744.4757 | 0.16973 | 270.9633 | 6467.7341 | 0.016701 | -0.41505 | 270.5483 | 6467.319 | 0.98369 | 270.5407 | 23.4371 | 23.4347 | -89.4107 | -23.4336 | 0.043017 | 1.4537 | 69.9395 | 12:59 | 8:19 | 17:38 | 559.5163 | 986.4537 | 66.6134 | 88.6614 | 1.3386 | 0.33284 | 1.6715 | 237.3917
|  | 2016-12-21 | 17:30 | 2457744.4792 | 0.16973 | 270.9667 | 6467.7375 | 0.016701 | -0.41493 | 270.5518 | 6467.3226 | 0.98369 | 270.5442 | 23.4371 | 23.4347 | -89.4068 | -23.4336 | 0.043017 | 1.452 | 69.9396 | 12:59 | 8:19 | 17:38 | 559.5164 | 991.452 | 67.863 | 89.4713 | 0.52865 | 0.41337 | 0.94202 | 238.2033
|  | 2016-12-21 | 17:35 | 2457744.4826 | 0.16973 | 270.9702 | 6467.7409 | 0.016701 | -0.41482 | 270.5553 | 6467.3261 | 0.98369 | 270.5478 | 23.4371 | 23.4347 | -89.403 | -23.4336 | 0.043017 | 1.4503 | 69.9396 | 12:59 | 8:19 | 17:38 | 559.5166 | 996.4503 | 69.1126 | 90.2884 | -0.28842 | 0.52594 | 0.23751 | 239.0076
|  | 2016-12-21 | 17:40 | 2457744.4861 | 0.16973 | 270.9736 | 6467.7444 | 0.016701 | -0.41471 | 270.5589 | 6467.3297 | 0.98369 | 270.5513 | 23.4371 | 23.4347 | -89.3991 | -23.4336 | 0.043017 | 1.4485 | 69.9396 | 12:59 | 8:19 | 17:38 | 559.5167 | 1001.4485 | 70.3621 | 91.1124 | -1.1124 | 0.29716 | -0.81523 | 239.8049
|  | 2016-12-21 | 17:45 | 2457744.4896 | 0.16973 | 270.977 | 6467.7478 | 0.016701 | -0.41459 | 270.5624 | 6467.3332 | 0.98369 | 270.5548 | 23.4371 | 23.4347 | -89.3953 | -23.4336 | 0.043017 | 1.4468 | 69.9396 | 12:59 | 8:19 | 17:38 | 559.5168 | 1006.4468 | 71.6117 | 91.943 | -1.943 | 0.17008 | -1.7729 | 240.5954
|  | 2016-12-21 | 17:50 | 2457744.4931 | 0.16973 | 270.9804 | 6467.7512 | 0.016701 | -0.41448 | 270.566 | 6467.3367 | 0.98369 | 270.5584 | 23.4371 | 23.4347 | -89.3914 | -23.4336 | 0.043017 | 1.4451 | 69.9396 | 12:59 | 8:19 | 17:38 | 559.5169 | 1011.4451 | 72.8613 | 92.7801 | -2.7801 | 0.11882 | -2.6613 | 241.3795
|  | 2016-12-21 | 17:55 | 2457744.4965 | 0.16973 | 270.9839 | 6467.7546 | 0.016701 | -0.41436 | 270.5695 | 6467.3403 | 0.98369 | 270.5619 | 23.4371 | 23.4347 | -89.3876 | -23.4335 | 0.043017 | 1.4434 | 69.9396 | 12:59 | 8:19 | 17:38 | 559.5171 | 1016.4434 | 74.1108 | 93.6235 | -3.6235 | 0.091116 | -3.5323 | 242.1574
|  | 2016-12-21 | 18:00 | 2457744.5 | 0.16973 | 270.9873 | 6467.7581 | 0.016701 | -0.41425 | 270.573 | 6467.3438 | 0.98369 | 270.5655 | 23.4371 | 23.4347 | -89.3837 | -23.4335 | 0.043017 | 1.4416 | 69.9396 | 12:59 | 8:19 | 17:38 | 559.5172 | 1021.4416 | 75.3604 | 94.4729 | -4.4729 | 0.073762 | -4.3991 | 242.9294
|  | 2016-12-21 | 18:05 | 2457744.5035 | 0.16973 | 270.9907 | 6467.7615 | 0.016701 | -0.41414 | 270.5766 | 6467.3473 | 0.98369 | 270.569 | 23.4371 | 23.4347 | -89.3799 | -23.4335 | 0.043017 | 1.4399 | 69.9397 | 12:59 | 8:19 | 17:38 | 559.5173 | 1026.4399 | 76.61 | 95.3281 | -5.3281 | 0.061869 | -5.2662 | 243.6958
|  | 2016-12-21 | 18:10 | 2457744.5069 | 0.16973 | 270.9941 | 6467.7649 | 0.016701 | -0.41402 | 270.5801 | 6467.3509 | 0.98369 | 270.5725 | 23.4371 | 23.4347 | -89.376 | -23.4335 | 0.043017 | 1.4382 | 69.9397 | 12:59 | 8:19 | 17:38 | 559.5174 | 1031.4382 | 77.8596 | 96.189 | -6.189 | 0.053209 | -6.1358 | 244.4568
|  | 2016-12-21 | 18:15 | 2457744.5104 | 0.16973 | 270.9975 | 6467.7683 | 0.016701 | -0.41391 | 270.5836 | 6467.3544 | 0.98369 | 270.5761 | 23.4371 | 23.4347 | -89.3722 | -23.4335 | 0.043017 | 1.4365 | 69.9397 | 12:59 | 8:19 | 17:38 | 559.5176 | 1036.4365 | 79.1091 | 97.0553 | -7.0553 | 0.046621 | -7.0087 | 245.2128
|  | 2016-12-21 | 18:20 | 2457744.5139 | 0.16973 | 271.001 | 6467.7717 | 0.016701 | -0.4138 | 270.5872 | 6467.3579 | 0.98369 | 270.5796 | 23.4371 | 23.4347 | -89.3683 | -23.4335 | 0.043017 | 1.4348 | 69.9397 | 12:59 | 8:19 | 17:38 | 559.5177 | 1041.4348 | 80.3587 | 97.927 | -7.927 | 0.041439 | -7.8855 | 245.964
|  | 2016-12-21 | 18:25 | 2457744.5174 | 0.16973 | 271.0044 | 6467.7752 | 0.016701 | -0.41368 | 270.5907 | 6467.3615 | 0.98369 | 270.5831 | 23.4371 | 23.4347 | -89.3644 | -23.4334 | 0.043017 | 1.433 | 69.9397 | 12:59 | 8:19 | 17:38 | 559.5178 | 1046.433 | 81.6083 | 98.8037 | -8.8037 | 0.037256 | -8.7665 | 246.7108
|  | 2016-12-21 | 18:30 | 2457744.5208 | 0.16973 | 271.0078 | 6467.7786 | 0.016701 | -0.41357 | 270.5942 | 6467.365 | 0.98369 | 270.5867 | 23.4371 | 23.4347 | -89.3606 | -23.4334 | 0.043017 | 1.4313 | 69.9397 | 12:59 | 8:19 | 17:38 | 559.518 | 1051.4313 | 82.8578 | 99.6854 | -9.6854 | 0.033808 | -9.6516 | 247.4533
|  | 2016-12-21 | 18:35 | 2457744.5243 | 0.16973 | 271.0112 | 6467.782 | 0.016701 | -0.41345 | 270.5978 | 6467.3686 | 0.98369 | 270.5902 | 23.4371 | 23.4347 | -89.3567 | -23.4334 | 0.043017 | 1.4296 | 69.9398 | 12:59 | 8:19 | 17:38 | 559.5181 | 1056.4296 | 84.1074 | 100.5718 | -10.5718 | 0.030916 | -10.5408 | 248.192
|  | 2016-12-21 | 18:40 | 2457744.5278 | 0.16973 | 271.0147 | 6467.7854 | 0.016701 | -0.41334 | 270.6013 | 6467.3721 | 0.98369 | 270.5937 | 23.4371 | 23.4347 | -89.3529 | -23.4334 | 0.043017 | 1.4279 | 69.9398 | 12:59 | 8:19 | 17:38 | 559.5182 | 1061.4279 | 85.357 | 101.4627 | -11.4627 | 0.028455 | -11.4343 | 248.9271
|  | 2016-12-21 | 18:45 | 2457744.5312 | 0.16973 | 271.0181 | 6467.7889 | 0.016701 | -0.41323 | 270.6049 | 6467.3756 | 0.98369 | 270.5973 | 23.4371 | 23.4347 | -89.349 | -23.4334 | 0.043017 | 1.4261 | 69.9398 | 12:59 | 8:19 | 17:38 | 559.5184 | 1066.4261 | 86.6065 | 102.3581 | -12.3581 | 0.026335 | -12.3318 | 249.659
|  | 2016-12-21 | 18:50 | 2457744.5347 | 0.16973 | 271.0215 | 6467.7923 | 0.016701 | -0.41311 | 270.6084 | 6467.3792 | 0.98369 | 270.6008 | 23.4371 | 23.4347 | -89.3452 | -23.4334 | 0.043017 | 1.4244 | 69.9398 | 12:59 | 8:19 | 17:38 | 559.5185 | 1071.4244 | 87.8561 | 103.2577 | -13.2577 | 0.02449 | -13.2332 | 250.3879
|  | 2016-12-21 | 18:55 | 2457744.5382 | 0.16973 | 271.0249 | 6467.7957 | 0.016701 | -0.413 | 270.6119 | 6467.3827 | 0.98369 | 270.6043 | 23.4371 | 23.4347 | -89.3413 | -23.4334 | 0.043017 | 1.4227 | 69.9398 | 12:59 | 8:19 | 17:38 | 559.5186 | 1076.4227 | 89.1057 | 104.1614 | -14.1614 | 0.022868 | -14.1386 | 251.1141
|  | 2016-12-21 | 19:00 | 2457744.5417 | 0.16973 | 271.0283 | 6467.7991 | 0.016701 | -0.41288 | 270.6155 | 6467.3862 | 0.98369 | 270.6079 | 23.4371 | 23.4347 | -89.3375 | -23.4333 | 0.043017 | 1.421 | 69.9398 | 12:59 | 8:19 | 17:38 | 559.5188 | 1081.421 | 90.3552 | 105.069 | -15.069 | 0.021431 | -15.0476 | 251.8381
|  | 2016-12-21 | 19:05 | 2457744.5451 | 0.16973 | 271.0318 | 6467.8025 | 0.016701 | -0.41277 | 270.619 | 6467.3898 | 0.98369 | 270.6114 | 23.4371 | 23.4347 | -89.3336 | -23.4333 | 0.043017 | 1.4193 | 69.9399 | 12:59 | 8:19 | 17:38 | 559.5189 | 1086.4193 | 91.6048 | 105.9804 | -15.9804 | 0.020148 | -15.9603 | 252.56
|  | 2016-12-21 | 19:10 | 2457744.5486 | 0.16973 | 271.0352 | 6467.806 | 0.016701 | -0.41266 | 270.6225 | 6467.3933 | 0.98369 | 270.615 | 23.4371 | 23.4347 | -89.3298 | -23.4333 | 0.043017 | 1.4175 | 69.9399 | 12:59 | 8:19 | 17:38 | 559.5191 | 1091.4175 | 92.8544 | 106.8954 | -16.8954 | 0.018997 | -16.8764 | 253.2803
|  | 2016-12-21 | 19:15 | 2457744.5521 | 0.16973 | 271.0386 | 6467.8094 | 0.016701 | -0.41254 | 270.6261 | 6467.3968 | 0.98369 | 270.6185 | 23.4371 | 23.4347 | -89.3259 | -23.4333 | 0.043017 | 1.4158 | 69.9399 | 12:59 | 8:19 | 17:38 | 559.5192 | 1096.4158 | 94.104 | 107.8139 | -17.8139 | 0.017957 | -17.7959 | 253.9993
|  | 2016-12-21 | 19:20 | 2457744.5556 | 0.16973 | 271.042 | 6467.8128 | 0.016701 | -0.41243 | 270.6296 | 6467.4004 | 0.98369 | 270.622 | 23.4371 | 23.4347 | -89.3221 | -23.4333 | 0.043017 | 1.4141 | 69.9399 | 12:59 | 8:19 | 17:38 | 559.5193 | 1101.4141 | 95.3535 | 108.7356 | -18.7356 | 0.017012 | -18.7186 | 254.7173
|  | 2016-12-21 | 19:25 | 2457744.559 | 0.16973 | 271.0455 | 6467.8162 | 0.016701 | -0.41231 | 270.6331 | 6467.4039 | 0.98369 | 270.6256 | 23.4371 | 23.4347 | -89.3182 | -23.4333 | 0.043017 | 1.4124 | 69.9399 | 12:59 | 8:19 | 17:38 | 559.5195 | 1106.4124 | 96.6031 | 109.6606 | -19.6606 | 0.01615 | -19.6444 | 255.4347
|  | 2016-12-21 | 19:30 | 2457744.5625 | 0.16973 | 271.0489 | 6467.8197 | 0.016701 | -0.4122 | 270.6367 | 6467.4075 | 0.98369 | 270.6291 | 23.4371 | 23.4347 | -89.3143 | -23.4332 | 0.043017 | 1.4106 | 69.94 | 12:59 | 8:19 | 17:38 | 559.5196 | 1111.4106 | 97.8527 | 110.5885 | -20.5885 | 0.01536 | -20.5731 | 256.1519
|  | 2016-12-21 | 19:35 | 2457744.566 | 0.16973 | 271.0523 | 6467.8231 | 0.016701 | -0.41209 | 270.6402 | 6467.411 | 0.98369 | 270.6326 | 23.4371 | 23.4347 | -89.3105 | -23.4332 | 0.043017 | 1.4089 | 69.94 | 12:59 | 8:19 | 17:38 | 559.5198 | 1116.4089 | 99.1022 | 111.5193 | -21.5193 | 0.014634 | -21.5047 | 256.8691
|  | 2016-12-21 | 19:40 | 2457744.5694 | 0.16973 | 271.0557 | 6467.8265 | 0.016701 | -0.41197 | 270.6438 | 6467.4145 | 0.98369 | 270.6362 | 23.4371 | 23.4347 | -89.3066 | -23.4332 | 0.043017 | 1.4072 | 69.94 | 12:59 | 8:19 | 17:38 | 559.5199 | 1121.4072 | 100.3518 | 112.4528 | -22.4528 | 0.013963 | -22.4389 | 257.5869
|  | 2016-12-21 | 19:45 | 2457744.5729 | 0.16974 | 271.0591 | 6467.8299 | 0.016701 | -0.41186 | 270.6473 | 6467.4181 | 0.98369 | 270.6397 | 23.4371 | 23.4347 | -89.3028 | -23.4332 | 0.043017 | 1.4055 | 69.94 | 12:59 | 8:19 | 17:38 | 559.52 | 1126.4055 | 101.6014 | 113.3889 | -23.3889 | 0.013341 | -23.3756 | 258.3057
|  | 2016-12-21 | 19:50 | 2457744.5764 | 0.16974 | 271.0626 | 6467.8333 | 0.016701 | -0.41174 | 270.6508 | 6467.4216 | 0.98369 | 270.6432 | 23.4371 | 23.4347 | -89.2989 | -23.4332 | 0.043017 | 1.4038 | 69.94 | 12:59 | 8:19 | 17:38 | 559.5202 | 1131.4038 | 102.8509 | 114.3275 | -24.3275 | 0.012763 | -24.3147 | 259.0257
|  | 2016-12-21 | 19:55 | 2457744.5799 | 0.16974 | 271.066 | 6467.8368 | 0.016701 | -0.41163 | 270.6544 | 6467.4251 | 0.98369 | 270.6468 | 23.4371 | 23.4347 | -89.2951 | -23.4331 | 0.043017 | 1.402 | 69.94 | 12:59 | 8:19 | 17:38 | 559.5203 | 1136.402 | 104.1005 | 115.2683 | -25.2683 | 0.012224 | -25.2561 | 259.7475
|  | 2016-12-21 | 20:00 | 2457744.5833 | 0.16974 | 271.0694 | 6467.8402 | 0.016701 | -0.41152 | 270.6579 | 6467.4287 | 0.98369 | 270.6503 | 23.4371 | 23.4347 | -89.2912 | -23.4331 | 0.043017 | 1.4003 | 69.9401 | 12:59 | 8:19 | 17:38 | 559.5205 | 1141.4003 | 105.3501 | 116.2113 | -26.2113 | 0.01172 | -26.1996 | 260.4714
|  | 2016-12-21 | 20:05 | 2457744.5868 | 0.16974 | 271.0728 | 6467.8436 | 0.016701 | -0.4114 | 270.6614 | 6467.4322 | 0.98369 | 270.6539 | 23.4371 | 23.4347 | -89.2874 | -23.4331 | 0.043017 | 1.3986 | 69.9401 | 12:59 | 8:19 | 17:38 | 559.5206 | 1146.3986 | 106.5996 | 117.1563 | -27.1563 | 0.011248 | -27.145 | 261.1981
|  | 2016-12-21 | 20:10 | 2457744.5903 | 0.16974 | 271.0763 | 6467.847 | 0.016701 | -0.41129 | 270.665 | 6467.4357 | 0.98369 | 270.6574 | 23.4371 | 23.4347 | -89.2835 | -23.4331 | 0.043017 | 1.3969 | 69.9401 | 12:59 | 8:19 | 17:38 | 559.5208 | 1151.3969 | 107.8492 | 118.1031 | -28.1031 | 0.010805 | -28.0923 | 261.9278
|  | 2016-12-21 | 20:15 | 2457744.5938 | 0.16974 | 271.0797 | 6467.8505 | 0.016701 | -0.41117 | 270.6685 | 6467.4393 | 0.98369 | 270.6609 | 23.4371 | 23.4347 | -89.2797 | -23.4331 | 0.043017 | 1.3951 | 69.9401 | 12:59 | 8:19 | 17:38 | 559.5209 | 1156.3951 | 109.0988 | 119.0517 | -29.0517 | 0.010387 | -29.0413 | 262.6611
|  | 2016-12-21 | 20:20 | 2457744.5972 | 0.16974 | 271.0831 | 6467.8539 | 0.016701 | -0.41106 | 270.672 | 6467.4428 | 0.98369 | 270.6645 | 23.4371 | 23.4347 | -89.2758 | -23.4331 | 0.043017 | 1.3934 | 69.9401 | 12:59 | 8:19 | 17:38 | 559.5211 | 1161.3934 | 110.3484 | 120.0018 | -30.0018 | 0.0099932 | -29.9918 | 263.3986
|  | 2016-12-21 | 20:25 | 2457744.6007 | 0.16974 | 271.0865 | 6467.8573 | 0.016701 | -0.41095 | 270.6756 | 6467.4464 | 0.98369 | 270.668 | 23.4371 | 23.4347 | -89.2719 | -23.433 | 0.043017 | 1.3917 | 69.9402 | 12:59 | 8:19 | 17:38 | 559.5212 | 1166.3917 | 111.5979 | 120.9534 | -30.9534 | 0.0096206 | -30.9437 | 264.1407
|  | 2016-12-21 | 20:30 | 2457744.6042 | 0.16974 | 271.0899 | 6467.8607 | 0.016701 | -0.41083 | 270.6791 | 6467.4499 | 0.98369 | 270.6715 | 23.4371 | 23.4347 | -89.2681 | -23.433 | 0.043017 | 1.39 | 69.9402 | 12:59 | 8:19 | 17:38 | 559.5214 | 1171.39 | 112.8475 | 121.9062 | -31.9062 | 0.0092677 | -31.8969 | 264.888
|  | 2016-12-21 | 20:35 | 2457744.6076 | 0.16974 | 271.0934 | 6467.8641 | 0.016701 | -0.41072 | 270.6827 | 6467.4534 | 0.98369 | 270.6751 | 23.4371 | 23.4347 | -89.2642 | -23.433 | 0.043017 | 1.3883 | 69.9402 | 12:59 | 8:19 | 17:38 | 559.5215 | 1176.3883 | 114.0971 | 122.8601 | -32.8601 | 0.0089327 | -32.8512 | 265.6411
|  | 2016-12-21 | 20:40 | 2457744.6111 | 0.16974 | 271.0968 | 6467.8676 | 0.016701 | -0.4106 | 270.6862 | 6467.457 | 0.98369 | 270.6786 | 23.4371 | 23.4347 | -89.2604 | -23.433 | 0.043017 | 1.3865 | 69.9402 | 12:59 | 8:19 | 17:38 | 559.5217 | 1181.3865 | 115.3466 | 123.815 | -33.815 | 0.0086142 | -33.8064 | 266.4007
|  | 2016-12-21 | 20:45 | 2457744.6146 | 0.16974 | 271.1002 | 6467.871 | 0.016701 | -0.41049 | 270.6897 | 6467.4605 | 0.98368 | 270.6821 | 23.4371 | 23.4347 | -89.2565 | -23.433 | 0.043017 | 1.3848 | 69.9402 | 12:59 | 8:19 | 17:38 | 559.5218 | 1186.3848 | 116.5962 | 124.7707 | -34.7707 | 0.008311 | -34.7624 | 267.1673
|  | 2016-12-21 | 20:50 | 2457744.6181 | 0.16974 | 271.1036 | 6467.8744 | 0.016701 | -0.41038 | 270.6933 | 6467.464 | 0.98368 | 270.6857 | 23.4371 | 23.4347 | -89.2527 | -23.433 | 0.043017 | 1.3831 | 69.9402 | 12:59 | 8:19 | 17:38 | 559.522 | 1191.3831 | 117.8458 | 125.7271 | -35.7271 | 0.0080218 | -35.719 | 267.9417
|  | 2016-12-21 | 20:55 | 2457744.6215 | 0.16974 | 271.1071 | 6467.8778 | 0.016701 | -0.41026 | 270.6968 | 6467.4676 | 0.98368 | 270.6892 | 23.4371 | 23.4347 | -89.2488 | -23.4329 | 0.043017 | 1.3814 | 69.9403 | 12:59 | 8:19 | 17:38 | 559.5221 | 1196.3814 | 119.0953 | 126.6839 | -36.6839 | 0.0077456 | -36.6761 | 268.7245
|  | 2016-12-21 | 21:00 | 2457744.625 | 0.16974 | 271.1105 | 6467.8813 | 0.016701 | -0.41015 | 270.7003 | 6467.4711 | 0.98368 | 270.6928 | 23.4371 | 23.4347 | -89.245 | -23.4329 | 0.043017 | 1.3796 | 69.9403 | 12:59 | 8:19 | 17:38 | 559.5223 | 1201.3796 | 120.3449 | 127.641 | -37.641 | 0.0074814 | -37.6335 | 269.5166
|  | 2016-12-21 | 21:05 | 2457744.6285 | 0.16974 | 271.1139 | 6467.8847 | 0.016701 | -0.41003 | 270.7039 | 6467.4746 | 0.98368 | 270.6963 | 23.4371 | 23.4347 | -89.2411 | -23.4329 | 0.043017 | 1.3779 | 69.9403 | 12:59 | 8:19 | 17:38 | 559.5224 | 1206.3779 | 121.5945 | 128.5982 | -38.5982 | 0.0072284 | -38.5909 | 270.3188
|  | 2016-12-21 | 21:10 | 2457744.6319 | 0.16974 | 271.1173 | 6467.8881 | 0.016701 | -0.40992 | 270.7074 | 6467.4782 | 0.98368 | 270.6998 | 23.4371 | 23.4347 | -89.2373 | -23.4329 | 0.043017 | 1.3762 | 69.9403 | 12:59 | 8:19 | 17:38 | 559.5226 | 1211.3762 | 122.8441 | 129.5553 | -39.5553 | 0.0069858 | -39.5483 | 271.1319
|  | 2016-12-21 | 21:15 | 2457744.6354 | 0.16974 | 271.1208 | 6467.8915 | 0.016701 | -0.40981 | 270.7109 | 6467.4817 | 0.98368 | 270.7034 | 23.4371 | 23.4347 | -89.2334 | -23.4329 | 0.043017 | 1.3745 | 69.9403 | 12:59 | 8:19 | 17:38 | 559.5228 | 1216.3745 | 124.0936 | 130.5122 | -40.5122 | 0.0067529 | -40.5054 | 271.9568
|  | 2016-12-21 | 21:20 | 2457744.6389 | 0.16974 | 271.1242 | 6467.8949 | 0.016701 | -0.40969 | 270.7145 | 6467.4852 | 0.98368 | 270.7069 | 23.4371 | 23.4347 | -89.2296 | -23.4328 | 0.043017 | 1.3728 | 69.9404 | 12:59 | 8:19 | 17:38 | 559.5229 | 1221.3728 | 125.3432 | 131.4685 | -41.4685 | 0.006529 | -41.462 | 272.7945
|  | 2016-12-21 | 21:25 | 2457744.6424 | 0.16974 | 271.1276 | 6467.8984 | 0.016701 | -0.40958 | 270.718 | 6467.4888 | 0.98368 | 270.7104 | 23.4371 | 23.4347 | -89.2257 | -23.4328 | 0.043017 | 1.371 | 69.9404 | 12:59 | 8:19 | 17:38 | 559.5231 | 1226.371 | 126.5928 | 132.4242 | -42.4242 | 0.0063136 | -42.4179 | 273.6461
|  | 2016-12-21 | 21:30 | 2457744.6458 | 0.16974 | 271.131 | 6467.9018 | 0.016701 | -0.40946 | 270.7216 | 6467.4923 | 0.98368 | 270.714 | 23.4371 | 23.4347 | -89.2218 | -23.4328 | 0.043017 | 1.3693 | 69.9404 | 12:59 | 8:19 | 17:38 | 559.5232 | 1231.3693 | 127.8423 | 133.379 | -43.379 | 0.0061061 | -43.3729 | 274.5126
|  | 2016-12-21 | 21:35 | 2457744.6493 | 0.16974 | 271.1344 | 6467.9052 | 0.016701 | -0.40935 | 270.7251 | 6467.4959 | 0.98368 | 270.7175 | 23.4371 | 23.4347 | -89.218 | -23.4328 | 0.043017 | 1.3676 | 69.9404 | 12:59 | 8:19 | 17:38 | 559.5234 | 1236.3676 | 129.0919 | 134.3327 | -44.3327 | 0.005906 | -44.3268 | 275.3953
|  | 2016-12-21 | 21:40 | 2457744.6528 | 0.16974 | 271.1379 | 6467.9086 | 0.016701 | -0.40924 | 270.7286 | 6467.4994 | 0.98368 | 270.721 | 23.4371 | 23.4347 | -89.2141 | -23.4328 | 0.043017 | 1.3659 | 69.9404 | 12:59 | 8:19 | 17:38 | 559.5236 | 1241.3659 | 130.3415 | 135.2849 | -45.2849 | 0.0057129 | -45.2792 | 276.2954
|  | 2016-12-21 | 21:45 | 2457744.6562 | 0.16974 | 271.1413 | 6467.9121 | 0.016701 | -0.40912 | 270.7322 | 6467.5029 | 0.98368 | 270.7246 | 23.4371 | 23.4347 | -89.2103 | -23.4327 | 0.043017 | 1.3641 | 69.9405 | 12:59 | 8:19 | 17:38 | 559.5237 | 1246.3641 | 131.591 | 136.2355 | -46.2355 | 0.0055264 | -46.2299 | 277.2143
|  | 2016-12-21 | 21:50 | 2457744.6597 | 0.16974 | 271.1447 | 6467.9155 | 0.016701 | -0.40901 | 270.7357 | 6467.5065 | 0.98368 | 270.7281 | 23.4371 | 23.4347 | -89.2064 | -23.4327 | 0.043017 | 1.3624 | 69.9405 | 12:59 | 8:19 | 17:38 | 559.5239 | 1251.3624 | 132.8406 | 137.1841 | -47.1841 | 0.0053461 | -47.1787 | 278.1534
|  | 2016-12-21 | 21:55 | 2457744.6632 | 0.16974 | 271.1481 | 6467.9189 | 0.016701 | -0.40889 | 270.7392 | 6467.51 | 0.98368 | 270.7317 | 23.4371 | 23.4347 | -89.2026 | -23.4327 | 0.043017 | 1.3607 | 69.9405 | 12:59 | 8:19 | 17:38 | 559.5241 | 1256.3607 | 134.0902 | 138.1304 | -48.1304 | 0.0051716 | -48.1253 | 279.1143
|  | 2016-12-21 | 22:00 | 2457744.6667 | 0.16974 | 271.1516 | 6467.9223 | 0.016701 | -0.40878 | 270.7428 | 6467.5135 | 0.98368 | 270.7352 | 23.4371 | 23.4347 | -89.1987 | -23.4327 | 0.043017 | 1.359 | 69.9405 | 12:59 | 8:19 | 17:38 | 559.5242 | 1261.359 | 135.3397 | 139.0742 | -49.0742 | 0.0050027 | -49.0692 | 280.0988
|  | 2016-12-21 | 22:05 | 2457744.6701 | 0.16974 | 271.155 | 6467.9257 | 0.016701 | -0.40867 | 270.7463 | 6467.5171 | 0.98368 | 270.7387 | 23.4371 | 23.4347 | -89.1949 | -23.4327 | 0.043017 | 1.3573 | 69.9405 | 12:59 | 8:19 | 17:38 | 559.5244 | 1266.3573 | 136.5893 | 140.0151 | -50.0151 | 0.004839 | -50.0102 | 281.1086
|  | 2016-12-21 | 22:10 | 2457744.6736 | 0.16974 | 271.1584 | 6467.9292 | 0.016701 | -0.40855 | 270.7498 | 6467.5206 | 0.98368 | 270.7423 | 23.4371 | 23.4347 | -89.191 | -23.4326 | 0.043017 | 1.3555 | 69.9406 | 12:59 | 8:19 | 17:38 | 559.5245 | 1271.3555 | 137.8389 | 140.9526 | -50.9526 | 0.0046804 | -50.948 | 282.1458
|  | 2016-12-21 | 22:15 | 2457744.6771 | 0.16974 | 271.1618 | 6467.9326 | 0.016701 | -0.40844 | 270.7534 | 6467.5241 | 0.98368 | 270.7458 | 23.4371 | 23.4347 | -89.1872 | -23.4326 | 0.043017 | 1.3538 | 69.9406 | 12:59 | 8:19 | 17:38 | 559.5247 | 1276.3538 | 139.0885 | 141.8865 | -51.8865 | 0.0045265 | -51.882 | 283.2124
|  | 2016-12-21 | 22:20 | 2457744.6806 | 0.16974 | 271.1652 | 6467.936 | 0.016701 | -0.40832 | 270.7569 | 6467.5277 | 0.98368 | 270.7493 | 23.4371 | 23.4347 | -89.1833 | -23.4326 | 0.043017 | 1.3521 | 69.9406 | 12:59 | 8:19 | 17:38 | 559.5249 | 1281.3521 | 140.338 | 142.8162 | -52.8162 | 0.0043771 | -52.8119 | 284.3108
|  | 2016-12-21 | 22:25 | 2457744.684 | 0.16974 | 271.1687 | 6467.9394 | 0.016701 | -0.40821 | 270.7605 | 6467.5312 | 0.98368 | 270.7529 | 23.4371 | 23.4347 | -89.1794 | -23.4326 | 0.043017 | 1.3504 | 69.9406 | 12:59 | 8:19 | 17:38 | 559.5251 | 1286.3504 | 141.5876 | 143.7414 | -53.7414 | 0.0042321 | -53.7371 | 285.4435
|  | 2016-12-21 | 22:30 | 2457744.6875 | 0.16974 | 271.1721 | 6467.9429 | 0.016701 | -0.4081 | 270.764 | 6467.5348 | 0.98368 | 270.7564 | 23.4371 | 23.4347 | -89.1756 | -23.4326 | 0.043017 | 1.3486 | 69.9407 | 12:59 | 8:19 | 17:38 | 559.5252 | 1291.3486 | 142.8372 | 144.6614 | -54.6614 | 0.0040912 | -54.6573 | 286.6133
|  | 2016-12-21 | 22:35 | 2457744.691 | 0.16974 | 271.1755 | 6467.9463 | 0.016701 | -0.40798 | 270.7675 | 6467.5383 | 0.98368 | 270.7599 | 23.4371 | 23.4347 | -89.1717 | -23.4325 | 0.043017 | 1.3469 | 69.9407 | 12:59 | 8:19 | 17:38 | 559.5254 | 1296.3469 | 144.0867 | 145.5757 | -55.5757 | 0.0039544 | -55.5717 | 287.823
|  | 2016-12-21 | 22:40 | 2457744.6944 | 0.16974 | 271.1789 | 6467.9497 | 0.016701 | -0.40787 | 270.7711 | 6467.5418 | 0.98368 | 270.7635 | 23.4371 | 23.4347 | -89.1679 | -23.4325 | 0.043017 | 1.3452 | 69.9407 | 12:59 | 8:19 | 17:38 | 559.5256 | 1301.3452 | 145.3363 | 146.4837 | -56.4837 | 0.0038214 | -56.4799 | 289.0759
|  | 2016-12-21 | 22:45 | 2457744.6979 | 0.16974 | 271.1824 | 6467.9531 | 0.016701 | -0.40775 | 270.7746 | 6467.5454 | 0.98368 | 270.767 | 23.4371 | 23.4347 | -89.164 | -23.4325 | 0.043017 | 1.3435 | 69.9407 | 12:59 | 8:19 | 17:38 | 559.5257 | 1306.3435 | 146.5859 | 147.3847 | -57.3847 | 0.0036922 | -57.3811 | 290.3754
|  | 2016-12-21 | 22:50 | 2457744.7014 | 0.16974 | 271.1858 | 6467.9565 | 0.016701 | -0.40764 | 270.7781 | 6467.5489 | 0.98368 | 270.7706 | 23.4371 | 23.4347 | -89.1602 | -23.4325 | 0.043017 | 1.3418 | 69.9407 | 12:59 | 8:19 | 17:38 | 559.5259 | 1311.3418 | 147.8354 | 148.2781 | -58.2781 | 0.0035667 | -58.2745 | 291.7253
|  | 2016-12-21 | 22:55 | 2457744.7049 | 0.16974 | 271.1892 | 6467.96 | 0.016701 | -0.40753 | 270.7817 | 6467.5524 | 0.98368 | 270.7741 | 23.4371 | 23.4347 | -89.1563 | -23.4325 | 0.043017 | 1.34 | 69.9408 | 12:59 | 8:19 | 17:38 | 559.5261 | 1316.34 | 149.085 | 149.1629 | -59.1629 | 0.0034447 | -59.1595 | 293.1297
|  | 2016-12-21 | 23:00 | 2457744.7083 | 0.16974 | 271.1926 | 6467.9634 | 0.016701 | -0.40741 | 270.7852 | 6467.556 | 0.98368 | 270.7776 | 23.4371 | 23.4347 | -89.1525 | -23.4324 | 0.043017 | 1.3383 | 69.9408 | 12:59 | 8:19 | 17:38 | 559.5263 | 1321.3383 | 150.3346 | 150.0383 | -60.0383 | 0.0033262 | -60.035 | 294.593
|  | 2016-12-21 | 23:05 | 2457744.7118 | 0.16974 | 271.196 | 6467.9668 | 0.016701 | -0.4073 | 270.7887 | 6467.5595 | 0.98368 | 270.7812 | 23.4371 | 23.4347 | -89.1486 | -23.4324 | 0.043017 | 1.3366 | 69.9408 | 12:59 | 8:19 | 17:38 | 559.5264 | 1326.3366 | 151.5841 | 150.9033 | -60.9033 | 0.0032111 | -60.9001 | 296.12
|  | 2016-12-21 | 23:10 | 2457744.7153 | 0.16974 | 271.1995 | 6467.9702 | 0.016701 | -0.40718 | 270.7923 | 6467.563 | 0.98368 | 270.7847 | 23.4371 | 23.4347 | -89.1448 | -23.4324 | 0.043017 | 1.3349 | 69.9408 | 12:59 | 8:19 | 17:38 | 559.5266 | 1331.3349 | 152.8337 | 151.7568 | -61.7568 | 0.0030994 | -61.7537 | 297.7158
|  | 2016-12-21 | 23:15 | 2457744.7188 | 0.16974 | 271.2029 | 6467.9737 | 0.016701 | -0.40707 | 270.7958 | 6467.5666 | 0.98368 | 270.7882 | 23.4371 | 23.4347 | -89.1409 | -23.4324 | 0.043017 | 1.3331 | 69.9408 | 12:59 | 8:19 | 17:38 | 559.5268 | 1336.3331 | 154.0833 | 152.5977 | -62.5977 | 0.0029912 | -62.5947 | 299.3859
|  | 2016-12-21 | 23:20 | 2457744.7222 | 0.16974 | 271.2063 | 6467.9771 | 0.016701 | -0.40696 | 270.7994 | 6467.5701 | 0.98368 | 270.7918 | 23.4371 | 23.4347 | -89.1371 | -23.4324 | 0.043017 | 1.3314 | 69.9409 | 12:59 | 8:19 | 17:38 | 559.527 | 1341.3314 | 155.3329 | 153.4245 | -63.4245 | 0.0028863 | -63.4216 | 301.1364
|  | 2016-12-21 | 23:25 | 2457744.7257 | 0.16974 | 271.2097 | 6467.9805 | 0.016701 | -0.40684 | 270.8029 | 6467.5737 | 0.98368 | 270.7953 | 23.4371 | 23.4347 | -89.1332 | -23.4323 | 0.043017 | 1.3297 | 69.9409 | 12:59 | 8:19 | 17:38 | 559.5271 | 1346.3297 | 156.5824 | 154.2358 | -64.2358 | 0.0027849 | -64.233 | 302.9735
|  | 2016-12-21 | 23:30 | 2457744.7292 | 0.16974 | 271.2132 | 6467.9839 | 0.016701 | -0.40673 | 270.8064 | 6467.5772 | 0.98368 | 270.7988 | 23.4371 | 23.4347 | -89.1293 | -23.4323 | 0.043017 | 1.328 | 69.9409 | 12:59 | 8:19 | 17:38 | 559.5273 | 1351.328 | 157.832 | 155.0299 | -65.0299 | 0.0026869 | -65.0273 | 304.904
|  | 2016-12-21 | 23:35 | 2457744.7326 | 0.16974 | 271.2166 | 6467.9873 | 0.016701 | -0.40661 | 270.81 | 6467.5807 | 0.98368 | 270.8024 | 23.4371 | 23.4347 | -89.1255 | -23.4323 | 0.043017 | 1.3263 | 69.9409 | 12:59 | 8:19 | 17:38 | 559.5275 | 1356.3263 | 159.0816 | 155.8052 | -65.8052 | 0.0025925 | -65.8026 | 306.9348
|  | 2016-12-21 | 23:40 | 2457744.7361 | 0.16974 | 271.22 | 6467.9908 | 0.016701 | -0.4065 | 270.8135 | 6467.5843 | 0.98368 | 270.8059 | 23.4371 | 23.4347 | -89.1216 | -23.4323 | 0.043017 | 1.3245 | 69.941 | 12:59 | 8:19 | 17:38 | 559.5277 | 1361.3245 | 160.3311 | 156.5595 | -66.5595 | 0.0025017 | -66.557 | 309.0733
|  | 2016-12-21 | 23:45 | 2457744.7396 | 0.16974 | 271.2234 | 6467.9942 | 0.016701 | -0.40639 | 270.817 | 6467.5878 | 0.98368 | 270.8095 | 23.4371 | 23.4347 | -89.1178 | -23.4323 | 0.043017 | 1.3228 | 69.941 | 12:59 | 8:19 | 17:38 | 559.5279 | 1366.3228 | 161.5807 | 157.2906 | -67.2906 | 0.0024148 | -67.2882 | 311.3269
|  | 2016-12-21 | 23:50 | 2457744.7431 | 0.16974 | 271.2268 | 6467.9976 | 0.016701 | -0.40627 | 270.8206 | 6467.5913 | 0.98368 | 270.813 | 23.4371 | 23.4347 | -89.1139 | -23.4322 | 0.043017 | 1.3211 | 69.941 | 12:59 | 8:19 | 17:38 | 559.528 | 1371.3211 | 162.8303 | 157.9963 | -67.9963 | 0.0023317 | -67.9939 | 313.7031
|  | 2016-12-21 | 23:55 | 2457744.7465 | 0.16974 | 271.2303 | 6468.001 | 0.016701 | -0.40616 | 270.8241 | 6467.5949 | 0.98368 | 270.8165 | 23.4371 | 23.4347 | -89.1101 | -23.4322 | 0.043017 | 1.3194 | 69.941 | 12:59 | 8:19 | 17:38 | 559.5282 | 1376.3194 | 164.0798 | 158.6737 | -68.6737 | 0.0022527 | -68.6714 | 316.209
|  | 2016-12-21 | 24:00 | 2457744.75 | 0.16974 | 271.2337 | 6468.0045 | 0.016701 | -0.40604 | 270.8276 | 6467.5984 | 0.98368 | 270.8201 | 23.4371 | 23.4347 | -89.1062 | -23.4322 | 0.043017 | 1.3176 | 69.9411 | 12:59 | 8:19 | 17:38 | 559.5284 | 1381.3176 | 165.3294 | 159.3201 | -69.3201 | 0.002178 | -69.3179 | 318.8515
Formulas:
Date = B10+[Time (past local midnight)]-MOD([Time (past local midnight)],1)